## Punch-Displacement
Linear Displacement |  |  |  | RPM= | 100
Time (sec) | S_SW | S_Comp | Ss = -1.42m | Sf=-1.44m | Angle (θ) |  | How to Convert the Time to Angle via Periodic Function
0 | -1.4203 | -1.4064 | -1.42 | -1.44 | 0 | 360 | - 2 cycles occur in 1.2 seconds
0.0041667 | -1.429 | -1.4152 | -1.42 | -1.44 | 0.042835 | 360.0428 | - To convert time to angle, the formula used is: θ(t) = 180sin(2π*t/0.6-pi/2)+180
0.0083333 | -1.4378 | -1.424 | -1.42 | -1.44 | 0.17132 | 360.1713 | - This results in scaling the period of 2π to 1.2, hence t*2π/1.2 = t*π/0.6
0.0125 | -1.4466 | -1.4329 | -1.42 | -1.44 | 0.38539 | 360.3854 | - Now the function must be scaled in amplitude and shifted up, to ensure the angle is always positive going from 0 -> 360
0.016667 | -1.4554 | -1.4417 | -1.42 | -1.44 | 0.68495 | 360.685 | - To do this, multiply by 180 and add 180
0.020833 | -1.4641 | -1.4506 | -1.42 | -1.44 | 1.0699 | 361.0699 | - Shifting the function up makes θ != 0 when t=0
0.025 | -1.4729 | -1.4594 | -1.42 | -1.44 | 1.5399 | 361.5399 | - Make the function t=0, θ=0, so phase shifts to the right π/2
0.029167 | -1.4815 | -1.4681 | -1.42 | -1.44 | 2.0949 | 362.0949 | - Hence in the argument of sin, subtract π/2
0.033333 | -1.4901 | -1.4768 | -1.42 | -1.44 | 2.7346 | 362.7346 | - The angle stays positive, but the positive angle is in the CW direction
0.0375 | -1.4986 | -1.4854 | -1.42 | -1.44 | 3.4586 | 363.4586
0.041667 | -1.507 | -1.4939 | -1.42 | -1.44 | 4.2667 | 364.2667
0.045833 | -1.5153 | -1.5023 | -1.42 | -1.44 | 5.1584 | 365.1584
0.05 | -1.5234 | -1.5105 | -1.42 | -1.44 | 6.1334 | 366.1334
0.054167 | -1.5313 | -1.5186 | -1.42 | -1.44 | 7.191 | 367.191
0.058333 | -1.5391 | -1.5264 | -1.42 | -1.44 | 8.3309 | 368.3309
0.0625 | -1.5466 | -1.5341 | -1.42 | -1.44 | 9.5526 | 369.5526
0.066667 | -1.5539 | -1.5415 | -1.42 | -1.44 | 10.8553 | 370.8553
0.070833 | -1.5609 | -1.5487 | -1.42 | -1.44 | 12.2386 | 372.2386
0.075 | -1.5677 | -1.5557 | -1.42 | -1.44 | 13.7017 | 373.7017
0.079167 | -1.5742 | -1.5624 | -1.42 | -1.44 | 15.2439 | 375.2439
0.083333 | -1.5805 | -1.5687 | -1.42 | -1.44 | 16.8646 | 376.8646
0.0875 | -1.5864 | -1.5748 | -1.42 | -1.44 | 18.5629 | 378.5629
0.091667 | -1.5919 | -1.5805 | -1.42 | -1.44 | 20.3381 | 380.3381
0.095833 | -1.5972 | -1.5859 | -1.42 | -1.44 | 22.1892 | 382.1892
0.1 | -1.6021 | -1.5909 | -1.42 | -1.44 | 24.1154 | 384.1154
0.10417 | -1.6066 | -1.5956 | -1.42 | -1.44 | 26.1159 | 386.1159
0.10833 | -1.6107 | -1.5999 | -1.42 | -1.44 | 28.1895 | 388.1895
0.1125 | -1.6144 | -1.6038 | -1.42 | -1.44 | 30.3355 | 390.3355
0.11667 | -1.6178 | -1.6073 | -1.42 | -1.44 | 32.5526 | 392.5526
0.12083 | -1.6207 | -1.6104 | -1.42 | -1.44 | 34.84 | 394.84
0.125 | -1.6232 | -1.613 | -1.42 | -1.44 | 37.1964 | 397.1964
0.12917 | -1.6253 | -1.6153 | -1.42 | -1.44 | 39.6208 | 399.6208
0.13333 | -1.6269 | -1.617 | -1.42 | -1.44 | 42.112 | 402.112
0.1375 | -1.6281 | -1.6184 | -1.42 | -1.44 | 44.6688 | 404.6688 |  |  | 49.9745 | 304.4724 | 409.9745
0.14167 | -1.6289 | -1.6193 | -1.42 | -1.44 | 47.2901 | 407.2901
0.14583 | -1.6292 | -1.6198 | -1.42 | -1.44 | 49.9745 | 409.9745 | time at bottom of stroke | angle basis
0.15 | -1.6291 | -1.6198 | -1.42 | -1.44 | 52.7208 | 412.7208
0.15417 | -1.6285 | -1.6194 | -1.42 | -1.44 | 55.5276 | 415.5276
0.15833 | -1.6275 | -1.6185 | -1.42 | -1.44 | 58.3938 | 418.3938
0.1625 | -1.626 | -1.6172 | -1.42 | -1.44 | 61.3178 | 421.3178
0.16667 | -1.6241 | -1.6154 | -1.42 | -1.44 | 64.2982 | 424.2982
0.17083 | -1.6218 | -1.6133 | -1.42 | -1.44 | 67.3338 | 427.3338
0.175 | -1.6191 | -1.6106 | -1.42 | -1.44 | 70.4229 | 430.4229
0.17917 | -1.6159 | -1.6076 | -1.42 | -1.44 | 73.5643 | 433.5643
0.18333 | -1.6123 | -1.6041 | -1.42 | -1.44 | 76.7562 | 436.7562
0.1875 | -1.6084 | -1.6003 | -1.42 | -1.44 | 79.9974 | 439.9974
0.19167 | -1.604 | -1.596 | -1.42 | -1.44 | 83.2861 | 443.2861
0.19583 | -1.5992 | -1.5913 | -1.42 | -1.44 | 86.6208 | 446.6208
0.2 | -1.5941 | -1.5863 | -1.42 | -1.44 | 90 | 450
0.20417 | -1.5886 | -1.581 | -1.42 | -1.44 | 93.422 | 453.422
0.20833 | -1.5828 | -1.5752 | -1.42 | -1.44 | 96.8852 | 456.8852
0.2125 | -1.5767 | -1.5692 | -1.42 | -1.44 | 100.388 | 460.388
0.21667 | -1.5702 | -1.5628 | -1.42 | -1.44 | 103.9287 | 463.9287
0.22083 | -1.5635 | -1.5561 | -1.42 | -1.44 | 107.5056 | 467.5056
0.225 | -1.5565 | -1.5492 | -1.42 | -1.44 | 111.117 | 471.117
0.22917 | -1.5492 | -1.542 | -1.42 | -1.44 | 114.7612 | 474.7612
0.23333 | -1.5417 | -1.5345 | -1.42 | -1.44 | 118.4364 | 478.4364
0.2375 | -1.5339 | -1.5268 | -1.42 | -1.44 | 122.1409 | 482.1409
0.24167 | -1.526 | -1.5189 | -1.42 | -1.44 | 125.873 | 485.873
0.24583 | -1.5179 | -1.5109 | -1.42 | -1.44 | 129.6308 | 489.6308
0.25 | -1.5096 | -1.5026 | -1.42 | -1.44 | 133.4126 | 493.4126
0.25417 | -1.5011 | -1.4942 | -1.42 | -1.44 | 137.2165 | 497.2165
0.25833 | -1.4925 | -1.4857 | -1.42 | -1.44 | 141.0409 | 501.0409
0.2625 | -1.4839 | -1.477 | -1.42 | -1.44 | 144.8837 | 504.8837
0.26667 | -1.4751 | -1.4683 | -1.42 | -1.44 | 148.7433 | 508.7433
0.27083 | -1.4663 | -1.4595 | -1.42 | -1.44 | 152.6178 | 512.6178
0.275 | -1.4574 | -1.4506 | -1.42 | -1.44 | 156.5053 | 516.5053
0.27917 | -1.4485 | -1.4418 | -1.42 | -1.44 | 160.404 | 520.404
0.28333 | -1.4396 | -1.4329 | -1.42 | -1.44 | 164.312 | 524.312
0.2875 | -1.4307 | -1.424 | -1.42 | -1.44 | 168.2274 | 528.2274
0.29167 | -1.4218 | -1.4151 | -1.42 | -1.44 | 172.1485 | 532.1485
0.29583 | -1.413 | -1.4062 | -1.42 | -1.44 | 176.0733 | 536.0733
0.3 | -1.4042 | -1.3975 | -1.42 | -1.44 | 180 | 540
0.30417 | -1.3955 | -1.3888 | -1.42 | -1.44 | 183.9267 | 543.9267
0.30833 | -1.387 | -1.3802 | -1.42 | -1.44 | 187.8515 | 547.8515
0.3125 | -1.3785 | -1.3717 | -1.42 | -1.44 | 191.7726 | 551.7726
0.31667 | -1.3701 | -1.3633 | -1.42 | -1.44 | 195.688 | 555.688
0.32083 | -1.3619 | -1.3551 | -1.42 | -1.44 | 199.596 | 559.596
0.325 | -1.3539 | -1.347 | -1.42 | -1.44 | 203.4947 | 563.4947
0.32917 | -1.346 | -1.3391 | -1.42 | -1.44 | 207.3822 | 567.3822
0.33333 | -1.3383 | -1.3313 | -1.42 | -1.44 | 211.2567 | 571.2567
0.3375 | -1.3308 | -1.3238 | -1.42 | -1.44 | 215.1163 | 575.1163
0.34167 | -1.3235 | -1.3164 | -1.42 | -1.44 | 218.9591 | 578.9591
0.34583 | -1.3164 | -1.3093 | -1.42 | -1.44 | 222.7835 | 582.7835
0.35 | -1.3096 | -1.3024 | -1.42 | -1.44 | 226.5874 | 586.5874
0.35417 | -1.3029 | -1.2957 | -1.42 | -1.44 | 230.3692 | 590.3692
0.35833 | -1.2966 | -1.2892 | -1.42 | -1.44 | 234.127 | 594.127
0.3625 | -1.2904 | -1.283 | -1.42 | -1.44 | 237.8591 | 597.8591
0.36667 | -1.2846 | -1.2771 | -1.42 | -1.44 | 241.5636 | 601.5636
0.37083 | -1.279 | -1.2714 | -1.42 | -1.44 | 245.2388 | 605.2388
0.375 | -1.2736 | -1.266 | -1.42 | -1.44 | 248.883 | 608.883
0.37917 | -1.2686 | -1.2609 | -1.42 | -1.44 | 252.4944 | 612.4944
0.38333 | -1.2638 | -1.256 | -1.42 | -1.44 | 256.0713 | 616.0713
0.3875 | -1.2594 | -1.2515 | -1.42 | -1.44 | 259.612 | 619.612
0.39167 | -1.2552 | -1.2472 | -1.42 | -1.44 | 263.1148 | 623.1148
0.39583 | -1.2513 | -1.2433 | -1.42 | -1.44 | 266.578 | 626.578
0.4 | -1.2477 | -1.2396 | -1.42 | -1.44 | 270 | 630
0.40417 | -1.2444 | -1.2362 | -1.42 | -1.44 | 273.3792 | 633.3792
0.40833 | -1.2415 | -1.2332 | -1.42 | -1.44 | 276.7139 | 636.7139
0.4125 | -1.2388 | -1.2304 | -1.42 | -1.44 | 280.0026 | 640.0026
0.41667 | -1.2365 | -1.228 | -1.42 | -1.44 | 283.2438 | 643.2438
0.42083 | -1.2344 | -1.2259 | -1.42 | -1.44 | 286.4357 | 646.4357
0.425 | -1.2327 | -1.2241 | -1.42 | -1.44 | 289.5771 | 649.5771
0.42917 | -1.2313 | -1.2226 | -1.42 | -1.44 | 292.6662 | 652.6662
0.43333 | -1.2302 | -1.2214 | -1.42 | -1.44 | 295.7018 | 655.7018
0.4375 | -1.2295 | -1.2206 | -1.42 | -1.44 | 298.6822 | 658.6822
0.44167 | -1.229 | -1.22 | -1.42 | -1.44 | 301.6062 | 661.6062
0.44583 | -1.2289 | -1.2198 | -1.42 | -1.44 | 304.4724 | 664.4724 | Time at top of stroke | 0.44583
0.45 | -1.2291 | -1.2199 | -1.42 | -1.44 | 307.2792 | 667.2792
0.45417 | -1.2296 | -1.2203 | -1.42 | -1.44 | 310.0255 | 670.0255 |  | angle covered for up stroke
0.45833 | -1.2304 | -1.2211 | -1.42 | -1.44 | 312.7099 | 672.7099
0.4625 | -1.2315 | -1.2221 | -1.42 | -1.44 | 315.3312 | 675.3312
0.46667 | -1.233 | -1.2235 | -1.42 | -1.44 | 317.888 | 677.888
0.47083 | -1.2347 | -1.2252 | -1.42 | -1.44 | 320.3792 | 680.3792
0.475 | -1.2368 | -1.2272 | -1.42 | -1.44 | 322.8036 | 682.8036
0.47917 | -1.2392 | -1.2295 | -1.42 | -1.44 | 325.16 | 685.16
0.48333 | -1.2419 | -1.2322 | -1.42 | -1.44 | 327.4474 | 687.4474
0.4875 | -1.2449 | -1.2351 | -1.42 | -1.44 | 329.6645 | 689.6645
0.49167 | -1.2482 | -1.2384 | -1.42 | -1.44 | 331.8105 | 691.8105
0.49583 | -1.2518 | -1.2419 | -1.42 | -1.44 | 333.8841 | 693.8841
0.5 | -1.2556 | -1.2458 | -1.42 | -1.44 | 335.8846 | 695.8846
0.50417 | -1.2598 | -1.2499 | -1.42 | -1.44 | 337.8108 | 697.8108
0.50833 | -1.2643 | -1.2543 | -1.42 | -1.44 | 339.6619 | 699.6619
0.5125 | -1.269 | -1.2591 | -1.42 | -1.44 | 341.4371 | 701.4371
0.51667 | -1.274 | -1.2641 | -1.42 | -1.44 | 343.1354 | 703.1354
0.52083 | -1.2793 | -1.2693 | -1.42 | -1.44 | 344.7561 | 704.7561
0.525 | -1.2849 | -1.2749 | -1.42 | -1.44 | 346.2983 | 706.2983
0.52917 | -1.2907 | -1.2807 | -1.42 | -1.44 | 347.7614 | 707.7614
0.53333 | -1.2968 | -1.2868 | -1.42 | -1.44 | 349.1447 | 709.1447
0.5375 | -1.3031 | -1.2931 | -1.42 | -1.44 | 350.4474 | 710.4474
0.54167 | -1.3096 | -1.2996 | -1.42 | -1.44 | 351.6691 | 711.6691
0.54583 | -1.3164 | -1.3064 | -1.42 | -1.44 | 352.809 | 712.809
0.55 | -1.3234 | -1.3134 | -1.42 | -1.44 | 353.8666 | 713.8666
0.55417 | -1.3306 | -1.3206 | -1.42 | -1.44 | 354.8416 | 714.8416
0.55833 | -1.338 | -1.3281 | -1.42 | -1.44 | 355.7333 | 715.7333
0.5625 | -1.3456 | -1.3357 | -1.42 | -1.44 | 356.5414 | 716.5414
0.56667 | -1.3533 | -1.3435 | -1.42 | -1.44 | 357.2654 | 717.2654
0.57083 | -1.3613 | -1.3515 | -1.42 | -1.44 | 357.9051 | 717.9051
0.575 | -1.3693 | -1.3596 | -1.42 | -1.44 | 358.4601 | 718.4601
0.57917 | -1.3776 | -1.3679 | -1.42 | -1.44 | 358.9301 | 718.9301
0.58333 | -1.3859 | -1.3762 | -1.42 | -1.44 | 359.315 | 719.315
0.5875 | -1.3944 | -1.3848 | -1.42 | -1.44 | 359.6146 | 719.6146
0.59167 | -1.4029 | -1.3934 | -1.42 | -1.44 | 359.8287 | 719.8287
0.59583 | -1.4116 | -1.4021 | -1.42 | -1.44 | 359.9572 | 719.9572
0.6 | -1.4203 | -1.4108 | -1.42 | -1.44 | 360 | 720
0.60417 | -1.429 | -1.4196 | -1.42 | -1.44 | 360.0428
0.60833 | -1.4378 | -1.4285 | -1.42 | -1.44 | 360.1713
0.6125 | -1.4466 | -1.4373 | -1.42 | -1.44 | 360.3854
0.61667 | -1.4554 | -1.4462 | -1.42 | -1.44 | 360.685
0.62083 | -1.4641 | -1.455 | -1.42 | -1.44 | 361.0699
0.625 | -1.4729 | -1.4638 | -1.42 | -1.44 | 361.5399
0.62917 | -1.4815 | -1.4725 | -1.42 | -1.44 | 362.0949
0.63333 | -1.4901 | -1.4811 | -1.42 | -1.44 | 362.7346
0.6375 | -1.4986 | -1.4897 | -1.42 | -1.44 | 363.4586
0.64167 | -1.507 | -1.4981 | -1.42 | -1.44 | 364.2667
0.64583 | -1.5153 | -1.5064 | -1.42 | -1.44 | 365.1584
0.65 | -1.5234 | -1.5146 | -1.42 | -1.44 | 366.1334
0.65417 | -1.5313 | -1.5225 | -1.42 | -1.44 | 367.191
0.65833 | -1.5391 | -1.5303 | -1.42 | -1.44 | 368.3309
0.6625 | -1.5466 | -1.5379 | -1.42 | -1.44 | 369.5526
0.66667 | -1.5539 | -1.5452 | -1.42 | -1.44 | 370.8553
0.67083 | -1.5609 | -1.5523 | -1.42 | -1.44 | 372.2386
0.675 | -1.5677 | -1.5591 | -1.42 | -1.44 | 373.7017
0.67917 | -1.5742 | -1.5656 | -1.42 | -1.44 | 375.2439
0.68333 | -1.5805 | -1.5718 | -1.42 | -1.44 | 376.8646
0.6875 | -1.5864 | -1.5777 | -1.42 | -1.44 | 378.5629
0.69167 | -1.5919 | -1.5833 | -1.42 | -1.44 | 380.3381
0.69583 | -1.5972 | -1.5885 | -1.42 | -1.44 | 382.1892
0.7 | -1.6021 | -1.5933 | -1.42 | -1.44 | 384.1154
0.70417 | -1.6066 | -1.5978 | -1.42 | -1.44 | 386.1159
0.70833 | -1.6107 | -1.6019 | -1.42 | -1.44 | 388.1895
0.7125 | -1.6144 | -1.6056 | -1.42 | -1.44 | 390.3355
0.71667 | -1.6178 | -1.6089 | -1.42 | -1.44 | 392.5526
0.72083 | -1.6207 | -1.6117 | -1.42 | -1.44 | 394.84
0.725 | -1.6232 | -1.6142 | -1.42 | -1.44 | 397.1964
0.72917 | -1.6253 | -1.6162 | -1.42 | -1.44 | 399.6208
0.73333 | -1.6269 | -1.6178 | -1.42 | -1.44 | 402.112
0.7375 | -1.6281 | -1.6189 | -1.42 | -1.44 | 404.6688
0.74167 | -1.6289 | -1.6196 | -1.42 | -1.44 | 407.2901
0.74583 | -1.6292 | -1.6199 | -1.42 | -1.44 | 409.9745 |  | time at bottom of stroke | 0.7458
0.75 | -1.6291 | -1.6197 | -1.42 | -1.44 | 412.7208
0.75417 | -1.6285 | -1.619 | -1.42 | -1.44 | 415.5276 |  |  | angle covered for down stroke
0.75833 | -1.6275 | -1.6179 | -1.42 | -1.44 | 418.3938
0.7625 | -1.626 | -1.6164 | -1.42 | -1.44 | 421.3178
0.76667 | -1.6241 | -1.6144 | -1.42 | -1.44 | 424.2982
0.77083 | -1.6218 | -1.612 | -1.42 | -1.44 | 427.3338
0.775 | -1.6191 | -1.6092 | -1.42 | -1.44 | 430.4229
0.77917 | -1.6159 | -1.6059 | -1.42 | -1.44 | 433.5643
0.78333 | -1.6123 | -1.6022 | -1.42 | -1.44 | 436.7562
0.7875 | -1.6084 | -1.5982 | -1.42 | -1.44 | 439.9974
0.79167 | -1.604 | -1.5937 | -1.42 | -1.44 | 443.2861
0.79583 | -1.5992 | -1.5889 | -1.42 | -1.44 | 446.6208
0.8 | -1.5941 | -1.5837 | -1.42 | -1.44 | 450
0.80417 | -1.5886 | -1.5781 | -1.42 | -1.44 | 453.422
0.80833 | -1.5828 | -1.5722 | -1.42 | -1.44 | 456.8852
0.8125 | -1.5767 | -1.566 | -1.42 | -1.44 | 460.388
0.81667 | -1.5702 | -1.5595 | -1.42 | -1.44 | 463.9287
0.82083 | -1.5635 | -1.5527 | -1.42 | -1.44 | 467.5056
0.825 | -1.5565 | -1.5456 | -1.42 | -1.44 | 471.117
0.82917 | -1.5492 | -1.5383 | -1.42 | -1.44 | 474.7612
0.83333 | -1.5417 | -1.5307 | -1.42 | -1.44 | 478.4364
0.8375 | -1.5339 | -1.5229 | -1.42 | -1.44 | 482.1409
0.84167 | -1.526 | -1.5149 | -1.42 | -1.44 | 485.873
0.84583 | -1.5179 | -1.5068 | -1.42 | -1.44 | 489.6308
0.85 | -1.5096 | -1.4984 | -1.42 | -1.44 | 493.4126
0.85417 | -1.5011 | -1.49 | -1.42 | -1.44 | 497.2165
0.85833 | -1.4925 | -1.4814 | -1.42 | -1.44 | 501.0409
0.8625 | -1.4839 | -1.4727 | -1.42 | -1.44 | 504.8837
0.86667 | -1.4751 | -1.4639 | -1.42 | -1.44 | 508.7433
0.87083 | -1.4663 | -1.4551 | -1.42 | -1.44 | 512.6178
0.875 | -1.4574 | -1.4462 | -1.42 | -1.44 | 516.5053
0.87917 | -1.4485 | -1.4373 | -1.42 | -1.44 | 520.404
0.88333 | -1.4396 | -1.4284 | -1.42 | -1.44 | 524.312
0.8875 | -1.4307 | -1.4195 | -1.42 | -1.44 | 528.2274
0.89167 | -1.4218 | -1.4107 | -1.42 | -1.44 | 532.1485
0.89583 | -1.413 | -1.4019 | -1.42 | -1.44 | 536.0733
0.9 | -1.4042 | -1.3931 | -1.42 | -1.44 | 540
0.90417 | -1.3955 | -1.3845 | -1.42 | -1.44 | 543.9267
0.90833 | -1.387 | -1.3759 | -1.42 | -1.44 | 547.8515
0.9125 | -1.3785 | -1.3675 | -1.42 | -1.44 | 551.7726
0.91667 | -1.3701 | -1.3592 | -1.42 | -1.44 | 555.688
0.92083 | -1.3619 | -1.351 | -1.42 | -1.44 | 559.596
0.925 | -1.3539 | -1.343 | -1.42 | -1.44 | 563.4947
0.92917 | -1.346 | -1.3352 | -1.42 | -1.44 | 567.3822
0.93333 | -1.3383 | -1.3275 | -1.42 | -1.44 | 571.2567
0.9375 | -1.3308 | -1.3201 | -1.42 | -1.44 | 575.1163
0.94167 | -1.3235 | -1.3128 | -1.42 | -1.44 | 578.9591
0.94583 | -1.3164 | -1.3058 | -1.42 | -1.44 | 582.7835
0.95 | -1.3096 | -1.299 | -1.42 | -1.44 | 586.5874
0.95417 | -1.3029 | -1.2924 | -1.42 | -1.44 | 590.3692
0.95833 | -1.2966 | -1.2861 | -1.42 | -1.44 | 594.127
0.9625 | -1.2904 | -1.28 | -1.42 | -1.44 | 597.8591
0.96667 | -1.2846 | -1.2742 | -1.42 | -1.44 | 601.5636
0.97083 | -1.279 | -1.2687 | -1.42 | -1.44 | 605.2388
0.975 | -1.2736 | -1.2634 | -1.42 | -1.44 | 608.883
0.97917 | -1.2686 | -1.2584 | -1.42 | -1.44 | 612.4944
0.98333 | -1.2638 | -1.2537 | -1.42 | -1.44 | 616.0713
0.9875 | -1.2594 | -1.2493 | -1.42 | -1.44 | 619.612
0.99167 | -1.2552 | -1.2452 | -1.42 | -1.44 | 623.1148
0.99583 | -1.2513 | -1.2414 | -1.42 | -1.44 | 626.578
1 | -1.2477 | -1.2379 | -1.42 | -1.44 | 630
1.0042 | -1.2444 | -1.2347 | -1.42 | -1.44 | 633.3792
1.0083 | -1.2415 | -1.2318 | -1.42 | -1.44 | 636.7139
1.0125 | -1.2388 | -1.2292 | -1.42 | -1.44 | 640.0026
1.0167 | -1.2365 | -1.2269 | -1.42 | -1.44 | 643.2438
1.0208 | -1.2344 | -1.2249 | -1.42 | -1.44 | 646.4357
1.025 | -1.2327 | -1.2233 | -1.42 | -1.44 | 649.5771
1.0292 | -1.2313 | -1.2219 | -1.42 | -1.44 | 652.6662
1.0333 | -1.2302 | -1.2209 | -1.42 | -1.44 | 655.7018
1.0375 | -1.2295 | -1.2202 | -1.42 | -1.44 | 658.6822
1.0417 | -1.229 | -1.2199 | -1.42 | -1.44 | 661.6062
1.0458 | -1.2289 | -1.2198 | -1.42 | -1.44 | 664.4724
1.05 | -1.2291 | -1.2201 | -1.42 | -1.44 | 667.2792
1.0542 | -1.2296 | -1.2207 | -1.42 | -1.44 | 670.0255
1.0583 | -1.2304 | -1.2216 | -1.42 | -1.44 | 672.7099
1.0625 | -1.2315 | -1.2228 | -1.42 | -1.44 | 675.3312
1.0667 | -1.233 | -1.2243 | -1.42 | -1.44 | 677.888
1.0708 | -1.2347 | -1.2262 | -1.42 | -1.44 | 680.3792
1.075 | -1.2368 | -1.2283 | -1.42 | -1.44 | 682.8036
1.0792 | -1.2392 | -1.2308 | -1.42 | -1.44 | 685.16
1.0833 | -1.2419 | -1.2336 | -1.42 | -1.44 | 687.4474
1.0875 | -1.2449 | -1.2367 | -1.42 | -1.44 | 689.6645
1.0917 | -1.2482 | -1.2401 | -1.42 | -1.44 | 691.8105
1.0958 | -1.2518 | -1.2438 | -1.42 | -1.44 | 693.8841
1.1 | -1.2556 | -1.2478 | -1.42 | -1.44 | 695.8846
1.1042 | -1.2598 | -1.2521 | -1.42 | -1.44 | 697.8108
1.1083 | -1.2643 | -1.2567 | -1.42 | -1.44 | 699.6619
1.1125 | -1.269 | -1.2615 | -1.42 | -1.44 | 701.4371
1.1167 | -1.274 | -1.2667 | -1.42 | -1.44 | 703.1354
1.1208 | -1.2793 | -1.2721 | -1.42 | -1.44 | 704.7561
1.125 | -1.2849 | -1.2778 | -1.42 | -1.44 | 706.2983
1.1292 | -1.2907 | -1.2837 | -1.42 | -1.44 | 707.7614
1.1333 | -1.2968 | -1.2899 | -1.42 | -1.44 | 709.1447
1.1375 | -1.3031 | -1.2963 | -1.42 | -1.44 | 710.4474
1.1417 | -1.3096 | -1.303 | -1.42 | -1.44 | 711.6691
1.1458 | -1.3164 | -1.3099 | -1.42 | -1.44 | 712.809
1.15 | -1.3234 | -1.317 | -1.42 | -1.44 | 713.8666
1.1542 | -1.3306 | -1.3243 | -1.42 | -1.44 | 714.8416
1.1583 | -1.338 | -1.3319 | -1.42 | -1.44 | 715.7333
1.1625 | -1.3456 | -1.3396 | -1.42 | -1.44 | 716.5414
1.1667 | -1.3533 | -1.3475 | -1.42 | -1.44 | 717.2654
1.1708 | -1.3613 | -1.3555 | -1.42 | -1.44 | 717.9051
1.175 | -1.3693 | -1.3637 | -1.42 | -1.44 | 718.4601
1.1792 | -1.3776 | -1.372 | -1.42 | -1.44 | 718.9301
1.1833 | -1.3859 | -1.3805 | -1.42 | -1.44 | 719.315
1.1875 | -1.3944 | -1.389 | -1.42 | -1.44 | 719.6146
1.1917 | -1.4029 | -1.3977 | -1.42 | -1.44 | 719.8287
1.1958 | -1.4116 | -1.4064 | -1.42 | -1.44 | 719.9572
1.2 | -1.4203 |  | -1.42 | -1.44 | 720
1.2042 | -1.429 |  | -1.42 | -1.44 | 0.042835
1.2083 | -1.4378 |  | -1.42 | -1.44 | 0.17132
1.2125 | -1.4466 |  | -1.42 | -1.44 | 0.38539
1.2167 | -1.4554 |  | -1.42 | -1.44 | 0.68495
1.2208 | -1.4641 |  | -1.42 | -1.44 | 1.0699
1.225 | -1.4729 |  | -1.42 | -1.44 | 1.5399
1.2292 | -1.4815 |  | -1.42 | -1.44 | 2.0949
1.2333 | -1.4901 |  | -1.42 | -1.44 | 2.7346
1.2375 | -1.4986 |  | -1.42 | -1.44 | 3.4586
1.2417 | -1.507 |  | -1.42 | -1.44 | 4.2667
1.2458 | -1.5153 |  | -1.42 | -1.44 | 5.1584
1.25 | -1.5234 |  | -1.42 | -1.44 | 6.1334
1.2542 | -1.5313 |  | -1.42 | -1.44 | 7.191
1.2583 | -1.5391 |  | -1.42 | -1.44 | 8.3309
1.2625 | -1.5466 |  | -1.42 | -1.44 | 9.5526
1.2667 | -1.5539 |  | -1.42 | -1.44 | 10.8553
1.2708 | -1.5609 |  | -1.42 | -1.44 | 12.2386
1.275 | -1.5677 |  | -1.42 | -1.44 | 13.7017
1.2792 | -1.5742 |  | -1.42 | -1.44 | 15.2439
1.2833 | -1.5805 |  | -1.42 | -1.44 | 16.8646
1.2875 | -1.5864 |  | -1.42 | -1.44 | 18.5629
1.2917 | -1.5919 |  | -1.42 | -1.44 | 20.3381
1.2958 | -1.5972 |  | -1.42 | -1.44 | 22.1892
1.3 | -1.6021 |  | -1.42 | -1.44 | 24.1154
1.3042 | -1.6066 |  | -1.42 | -1.44 | 26.1159
1.3083 | -1.6107 |  | -1.42 | -1.44 | 28.1895
1.3125 | -1.6144 |  | -1.42 | -1.44 | 30.3355
1.3167 | -1.6178 |  | -1.42 | -1.44 | 32.5526
1.3208 | -1.6207 |  | -1.42 | -1.44 | 34.84
1.325 | -1.6232 |  | -1.42 | -1.44 | 37.1964
1.3292 | -1.6253 |  | -1.42 | -1.44 | 39.6208
1.3333 | -1.6269 |  | -1.42 | -1.44 | 42.112
1.3375 | -1.6281 |  | -1.42 | -1.44 | 44.6688
1.3417 | -1.6289 |  | -1.42 | -1.44 | 47.2901
1.3458 | -1.6292 |  | -1.42 | -1.44 | 49.9745
1.35 | -1.6291 |  | -1.42 | -1.44 | 52.7208
1.3542 | -1.6285 |  | -1.42 | -1.44 | 55.5276
1.3583 | -1.6275 |  | -1.42 | -1.44 | 58.3938
1.3625 | -1.626 |  | -1.42 | -1.44 | 61.3178
1.3667 | -1.6241 |  | -1.42 | -1.44 | 64.2982
1.3708 | -1.6218 |  | -1.42 | -1.44 | 67.3338
1.375 | -1.6191 |  | -1.42 | -1.44 | 70.4229
1.3792 | -1.6159 |  | -1.42 | -1.44 | 73.5643
1.3833 | -1.6123 |  | -1.42 | -1.44 | 76.7562
1.3875 | -1.6084 |  | -1.42 | -1.44 | 79.9974
1.3917 | -1.604 |  | -1.42 | -1.44 | 83.2861
1.3958 | -1.5992 |  | -1.42 | -1.44 | 86.6208
1.4 | -1.5941 |  | -1.42 | -1.44 | 90
1.4042 | -1.5886 |  | -1.42 | -1.44 | 93.422
1.4083 | -1.5828 |  | -1.42 | -1.44 | 96.8852
1.4125 | -1.5767 |  | -1.42 | -1.44 | 100.388
1.4167 | -1.5702 |  | -1.42 | -1.44 | 103.9287
1.4208 | -1.5635 |  | -1.42 | -1.44 | 107.5056
1.425 | -1.5565 |  | -1.42 | -1.44 | 111.117
1.4292 | -1.5492 |  | -1.42 | -1.44 | 114.7612
1.4333 | -1.5417 |  | -1.42 | -1.44 | 118.4364
1.4375 | -1.5339 |  | -1.42 | -1.44 | 122.1409
1.4417 | -1.526 |  | -1.42 | -1.44 | 125.873
1.4458 | -1.5179 |  | -1.42 | -1.44 | 129.6308
1.45 | -1.5096 |  | -1.42 | -1.44 | 133.4126
1.4542 | -1.5011 |  | -1.42 | -1.44 | 137.2165
1.4583 | -1.4925 |  | -1.42 | -1.44 | 141.0409
1.4625 | -1.4839 |  | -1.42 | -1.44 | 144.8837
1.4667 | -1.4751 |  | -1.42 | -1.44 | 148.7433
1.4708 | -1.4663 |  | -1.42 | -1.44 | 152.6178
1.475 | -1.4574 |  | -1.42 | -1.44 | 156.5053
1.4792 | -1.4485 |  | -1.42 | -1.44 | 160.404
1.4833 | -1.4396 |  | -1.42 | -1.44 | 164.312
1.4875 | -1.4307 |  | -1.42 | -1.44 | 168.2274
1.4917 | -1.4218 |  | -1.42 | -1.44 | 172.1485
1.4958 | -1.413 |  | -1.42 | -1.44 | 176.0733
1.5 | -1.4042 |  | -1.42 | -1.44 | 180
1.5042 | -1.3955 |  | -1.42 | -1.44 | 183.9267
1.5083 | -1.387 |  | -1.42 | -1.44 | 187.8515
1.5125 | -1.3785 |  | -1.42 | -1.44 | 191.7726
1.5167 | -1.3701 |  | -1.42 | -1.44 | 195.688
1.5208 | -1.3619 |  | -1.42 | -1.44 | 199.596
1.525 | -1.3539 |  | -1.42 | -1.44 | 203.4947
1.5292 | -1.346 |  | -1.42 | -1.44 | 207.3822
1.5333 | -1.3383 |  | -1.42 | -1.44 | 211.2567
1.5375 | -1.3308 |  | -1.42 | -1.44 | 215.1163
1.5417 | -1.3235 |  | -1.42 | -1.44 | 218.9591
1.5458 | -1.3164 |  | -1.42 | -1.44 | 222.7835
1.55 | -1.3096 |  | -1.42 | -1.44 | 226.5874
1.5542 | -1.3029 |  | -1.42 | -1.44 | 230.3692
1.5583 | -1.2966 |  | -1.42 | -1.44 | 234.127
1.5625 | -1.2904 |  | -1.42 | -1.44 | 237.8591
1.5667 | -1.2846 |  | -1.42 | -1.44 | 241.5636
1.5708 | -1.279 |  | -1.42 | -1.44 | 245.2388
1.575 | -1.2736 |  | -1.42 | -1.44 | 248.883
1.5792 | -1.2686 |  | -1.42 | -1.44 | 252.4944
1.5833 | -1.2638 |  | -1.42 | -1.44 | 256.0713
1.5875 | -1.2594 |  | -1.42 | -1.44 | 259.612
1.5917 | -1.2552 |  | -1.42 | -1.44 | 263.1148
1.5958 | -1.2513 |  | -1.42 | -1.44 | 266.578
1.6 | -1.2477 |  | -1.42 | -1.44 | 270
1.6042 | -1.2444 |  | -1.42 | -1.44 | 273.3792
1.6083 | -1.2415 |  | -1.42 | -1.44 | 276.7139
1.6125 | -1.2388 |  | -1.42 | -1.44 | 280.0026
1.6167 | -1.2365 |  | -1.42 | -1.44 | 283.2438
1.6208 | -1.2344 |  | -1.42 | -1.44 | 286.4357
1.625 | -1.2327 |  | -1.42 | -1.44 | 289.5771
1.6292 | -1.2313 |  | -1.42 | -1.44 | 292.6662
1.6333 | -1.2302 |  | -1.42 | -1.44 | 295.7018
1.6375 | -1.2295 |  | -1.42 | -1.44 | 298.6822
1.6417 | -1.229 |  | -1.42 | -1.44 | 301.6062
1.6458 | -1.2289 |  | -1.42 | -1.44 | 304.4724
1.65 | -1.2291 |  | -1.42 | -1.44 | 307.2792
1.6542 | -1.2296 |  | -1.42 | -1.44 | 310.0255
1.6583 | -1.2304 |  | -1.42 | -1.44 | 312.7099
1.6625 | -1.2315 |  | -1.42 | -1.44 | 315.3312
1.6667 | -1.233 |  | -1.42 | -1.44 | 317.888
1.6708 | -1.2347 |  | -1.42 | -1.44 | 320.3792
1.675 | -1.2368 |  | -1.42 | -1.44 | 322.8036
1.6792 | -1.2392 |  | -1.42 | -1.44 | 325.16
1.6833 | -1.2419 |  | -1.42 | -1.44 | 327.4474
1.6875 | -1.2449 |  | -1.42 | -1.44 | 329.6645
1.6917 | -1.2482 |  | -1.42 | -1.44 | 331.8105
1.6958 | -1.2518 |  | -1.42 | -1.44 | 333.8841
1.7 | -1.2556 |  | -1.42 | -1.44 | 335.8846
1.7042 | -1.2598 |  | -1.42 | -1.44 | 337.8108
1.7083 | -1.2643 |  | -1.42 | -1.44 | 339.6619
1.7125 | -1.269 |  | -1.42 | -1.44 | 341.4371
1.7167 | -1.274 |  | -1.42 | -1.44 | 343.1354
1.7208 | -1.2793 |  | -1.42 | -1.44 | 344.7561
1.725 | -1.2849 |  | -1.42 | -1.44 | 346.2983
1.7292 | -1.2907 |  | -1.42 | -1.44 | 347.7614
1.7333 | -1.2968 |  | -1.42 | -1.44 | 349.1447
1.7375 | -1.3031 |  | -1.42 | -1.44 | 350.4474
1.7417 | -1.3096 |  | -1.42 | -1.44 | 351.6691
1.7458 | -1.3164 |  | -1.42 | -1.44 | 352.809
1.75 | -1.3234 |  | -1.42 | -1.44 | 353.8666
1.7542 | -1.3306 |  | -1.42 | -1.44 | 354.8416
1.7583 | -1.338 |  | -1.42 | -1.44 | 355.7333
1.7625 | -1.3456 |  | -1.42 | -1.44 | 356.5414
1.7667 | -1.3533 |  | -1.42 | -1.44 | 357.2654
1.7708 | -1.3613 |  | -1.42 | -1.44 | 357.9051
1.775 | -1.3693 |  | -1.42 | -1.44 | 358.4601
1.7792 | -1.3776 |  | -1.42 | -1.44 | 358.9301
1.7833 | -1.3859 |  | -1.42 | -1.44 | 359.315
1.7875 | -1.3944 |  | -1.42 | -1.44 | 359.6146
1.7917 | -1.4029 |  | -1.42 | -1.44 | 359.8287
1.7958 | -1.4116 |  | -1.42 | -1.44 | 359.9572
1.8 | -1.4203 |  | -1.42 | -1.44 | 360
1.8042 |  |  | -1.42 | -1.44 | 359.9572
1.8083 |  |  | -1.42 | -1.44 | 359.8287
1.8125 |  |  | -1.42 | -1.44 | 359.6146
1.8167 |  |  | -1.42 | -1.44 | 359.315
1.8208 |  |  | -1.42 | -1.44 | 358.9301
1.825 |  |  | -1.42 | -1.44 | 358.4601
1.8292 |  |  | -1.42 | -1.44 | 357.9051
1.8333 |  |  | -1.42 | -1.44 | 357.2654
1.8375 |  |  | -1.42 | -1.44 | 356.5414
1.8417 |  |  | -1.42 | -1.44 | 355.7333
1.8458 |  |  | -1.42 | -1.44 | 354.8416
1.85 |  |  | -1.42 | -1.44 | 353.8666
1.8542 |  |  | -1.42 | -1.44 | 352.809
1.8583 |  |  | -1.42 | -1.44 | 351.6691
1.8625 |  |  | -1.42 | -1.44 | 350.4474
1.8667 |  |  | -1.42 | -1.44 | 349.1447
1.8708 |  |  | -1.42 | -1.44 | 347.7614
1.875 |  |  | -1.42 | -1.44 | 346.2983
1.8792 |  |  | -1.42 | -1.44 | 344.7561
1.8833 |  |  | -1.42 | -1.44 | 343.1354
1.8875 |  |  | -1.42 | -1.44 | 341.4371
1.8917 |  |  | -1.42 | -1.44 | 339.6619
1.8958 |  |  | -1.42 | -1.44 | 337.8108
1.9 |  |  | -1.42 | -1.44 | 335.8846
1.9042 |  |  | -1.42 | -1.44 | 333.8841
1.9083 |  |  | -1.42 | -1.44 | 331.8105
1.9125 |  |  | -1.42 | -1.44 | 329.6645
1.9167 |  |  | -1.42 | -1.44 | 327.4474
1.9208 |  |  | -1.42 | -1.44 | 325.16
1.925 |  |  | -1.42 | -1.44 | 322.8036
1.9292 |  |  | -1.42 | -1.44 | 320.3792
1.9333 |  |  | -1.42 | -1.44 | 317.888
1.9375 |  |  | -1.42 | -1.44 | 315.3312
1.9417 |  |  | -1.42 | -1.44 | 312.7099
1.9458 |  |  | -1.42 | -1.44 | 310.0255
1.95 |  |  | -1.42 | -1.44 | 307.2792
1.9542 |  |  | -1.42 | -1.44 | 304.4724
1.9583 |  |  | -1.42 | -1.44 | 301.6062
1.9625 |  |  | -1.42 | -1.44 | 298.6822
1.9667 |  |  | -1.42 | -1.44 | 295.7018
1.9708 |  |  | -1.42 | -1.44 | 292.6662
1.975 |  |  | -1.42 | -1.44 | 289.5771
1.9792 |  |  | -1.42 | -1.44 | 286.4357
1.9833 |  |  | -1.42 | -1.44 | 283.2438
1.9875 |  |  | -1.42 | -1.44 | 280.0026
1.9917 |  |  | -1.42 | -1.44 | 276.7139
1.9958 |  |  | -1.42 | -1.44 | 273.3792
2 |  |  | -1.42 | -1.44 | 270
2.0042 |  |  | -1.42 | -1.44 | 266.578
2.0083 |  |  | -1.42 | -1.44 | 263.1148
2.0125 |  |  | -1.42 | -1.44 | 259.612
2.0167 |  |  | -1.42 | -1.44 | 256.0713
2.0208 |  |  | -1.42 | -1.44 | 252.4944
2.025 |  |  | -1.42 | -1.44 | 248.883
2.0292 |  |  | -1.42 | -1.44 | 245.2388
2.0333 |  |  | -1.42 | -1.44 | 241.5636
2.0375 |  |  | -1.42 | -1.44 | 237.8591
2.0417 |  |  | -1.42 | -1.44 | 234.127
2.0458 |  |  | -1.42 | -1.44 | 230.3692
2.05 |  |  | -1.42 | -1.44 | 226.5874
2.0542 |  |  | -1.42 | -1.44 | 222.7835
2.0583 |  |  | -1.42 | -1.44 | 218.9591
2.0625 |  |  | -1.42 | -1.44 | 215.1163
2.0667 |  |  | -1.42 | -1.44 | 211.2567
2.0708 |  |  | -1.42 | -1.44 | 207.3822
2.075 |  |  | -1.42 | -1.44 | 203.4947
2.0792 |  |  | -1.42 | -1.44 | 199.596
2.0833 |  |  | -1.42 | -1.44 | 195.688
2.0875 |  |  | -1.42 | -1.44 | 191.7726
2.0917 |  |  | -1.42 | -1.44 | 187.8515
2.0958 |  |  | -1.42 | -1.44 | 183.9267
2.1 |  |  | -1.42 | -1.44 | 180
2.1042 |  |  | -1.42 | -1.44 | 176.0733
2.1083 |  |  | -1.42 | -1.44 | 172.1485
2.1125 |  |  | -1.42 | -1.44 | 168.2274
2.1167 |  |  | -1.42 | -1.44 | 164.312
2.1208 |  |  | -1.42 | -1.44 | 160.404
2.125 |  |  | -1.42 | -1.44 | 156.5053
2.1292 |  |  | -1.42 | -1.44 | 152.6178
2.1333 |  |  | -1.42 | -1.44 | 148.7433
2.1375 |  |  | -1.42 | -1.44 | 144.8837
2.1417 |  |  | -1.42 | -1.44 | 141.0409
2.1458 |  |  | -1.42 | -1.44 | 137.2165
2.15 |  |  | -1.42 | -1.44 | 133.4126
2.1542 |  |  | -1.42 | -1.44 | 129.6308
2.1583 |  |  | -1.42 | -1.44 | 125.873
2.1625 |  |  | -1.42 | -1.44 | 122.1409
2.1667 |  |  | -1.42 | -1.44 | 118.4364
2.1708 |  |  | -1.42 | -1.44 | 114.7612
2.175 |  |  | -1.42 | -1.44 | 111.117
2.1792 |  |  | -1.42 | -1.44 | 107.5056
2.1833 |  |  | -1.42 | -1.44 | 103.9287
2.1875 |  |  | -1.42 | -1.44 | 100.388
2.1917 |  |  | -1.42 | -1.44 | 96.8852
2.1958 |  |  | -1.42 | -1.44 | 93.422
2.2 |  |  | -1.42 | -1.44 | 90
2.2042 |  |  | -1.42 | -1.44 | 86.6208
2.2083 |  |  | -1.42 | -1.44 | 83.2861
2.2125 |  |  | -1.42 | -1.44 | 79.9974
2.2167 |  |  | -1.42 | -1.44 | 76.7562
2.2208 |  |  | -1.42 | -1.44 | 73.5643
2.225 |  |  | -1.42 | -1.44 | 70.4229
2.2292 |  |  | -1.42 | -1.44 | 67.3338
2.2333 |  |  | -1.42 | -1.44 | 64.2982
2.2375 |  |  | -1.42 | -1.44 | 61.3178
2.2417 |  |  | -1.42 | -1.44 | 58.3938
2.2458 |  |  | -1.42 | -1.44 | 55.5276
2.25 |  |  | -1.42 | -1.44 | 52.7208
2.2542 |  |  | -1.42 | -1.44 | 49.9745
2.2583 |  |  | -1.42 | -1.44 | 47.2901
2.2625 |  |  | -1.42 | -1.44 | 44.6688
2.2667 |  |  | -1.42 | -1.44 | 42.112
2.2708 |  |  | -1.42 | -1.44 | 39.6208
2.275 |  |  | -1.42 | -1.44 | 37.1964
2.2792 |  |  | -1.42 | -1.44 | 34.84
2.2833 |  |  | -1.42 | -1.44 | 32.5526
2.2875 |  |  | -1.42 | -1.44 | 30.3355
2.2917 |  |  | -1.42 | -1.44 | 28.1895
2.2958 |  |  | -1.42 | -1.44 | 26.1159
2.3 |  |  | -1.42 | -1.44 | 24.1154
2.3042 |  |  | -1.42 | -1.44 | 22.1892
2.3083 |  |  | -1.42 | -1.44 | 20.3381
2.3125 |  |  | -1.42 | -1.44 | 18.5629
2.3167 |  |  | -1.42 | -1.44 | 16.8646
2.3208 |  |  | -1.42 | -1.44 | 15.2439
2.325 |  |  | -1.42 | -1.44 | 13.7017
2.3292 |  |  | -1.42 | -1.44 | 12.2386
2.3333 |  |  | -1.42 | -1.44 | 10.8553
2.3375 |  |  | -1.42 | -1.44 | 9.5526
2.3417 |  |  | -1.42 | -1.44 | 8.3309
2.3458 |  |  | -1.42 | -1.44 | 7.191
2.35 |  |  | -1.42 | -1.44 | 6.1334
2.3542 |  |  | -1.42 | -1.44 | 5.1584
2.3583 |  |  | -1.42 | -1.44 | 4.2667
2.3625 |  |  | -1.42 | -1.44 | 3.4586
2.3667 |  |  | -1.42 | -1.44 | 2.7346
2.3708 |  |  | -1.42 | -1.44 | 2.0949
2.375 |  |  | -1.42 | -1.44 | 1.5399
2.3792 |  |  | -1.42 | -1.44 | 1.0699
2.3833 |  |  | -1.42 | -1.44 | 0.68495
2.3875 |  |  | -1.42 | -1.44 | 0.38539
2.3917 |  |  | -1.42 | -1.44 | 0.17132
2.3958 |  |  | -1.42 | -1.44 | 0.042835
2.4 |  |  | -1.42 | -1.44 | 0
2.4042 |  |  | -1.42 | -1.44 | 0.042835
2.4083 |  |  | -1.42 | -1.44 | 0.17132
2.4125 |  |  | -1.42 | -1.44 | 0.38539
2.4167 |  |  | -1.42 | -1.44 | 0.68495
2.4208 |  |  | -1.42 | -1.44 | 1.0699
2.425 |  |  | -1.42 | -1.44 | 1.5399
2.4292 |  |  | -1.42 | -1.44 | 2.0949
2.4333 |  |  | -1.42 | -1.44 | 2.7346
2.4375 |  |  | -1.42 | -1.44 | 3.4586
2.4417 |  |  | -1.42 | -1.44 | 4.2667
2.4458 |  |  | -1.42 | -1.44 | 5.1584
2.45 |  |  | -1.42 | -1.44 | 6.1334
2.4542 |  |  | -1.42 | -1.44 | 7.191
2.4583 |  |  | -1.42 | -1.44 | 8.3309
2.4625 |  |  | -1.42 | -1.44 | 9.5526
2.4667 |  |  | -1.42 | -1.44 | 10.8553
2.4708 |  |  | -1.42 | -1.44 | 12.2386
2.475 |  |  | -1.42 | -1.44 | 13.7017
2.4792 |  |  | -1.42 | -1.44 | 15.2439
2.4833 |  |  | -1.42 | -1.44 | 16.8646
2.4875 |  |  | -1.42 | -1.44 | 18.5629
2.4917 |  |  | -1.42 | -1.44 | 20.3381
2.4958 |  |  | -1.42 | -1.44 | 22.1892
2.5 |  |  | -1.42 | -1.44 | 24.1154
2.5042 |  |  | -1.42 | -1.44 | 26.1159
2.5083 |  |  | -1.42 | -1.44 | 28.1895
2.5125 |  |  | -1.42 | -1.44 | 30.3355
2.5167 |  |  | -1.42 | -1.44 | 32.5526
2.5208 |  |  | -1.42 | -1.44 | 34.84
2.525 |  |  | -1.42 | -1.44 | 37.1964
2.5292 |  |  | -1.42 | -1.44 | 39.6208
2.5333 |  |  | -1.42 | -1.44 | 42.112
2.5375 |  |  | -1.42 | -1.44 | 44.6688
2.5417 |  |  | -1.42 | -1.44 | 47.2901
2.5458 |  |  | -1.42 | -1.44 | 49.9745
2.55 |  |  | -1.42 | -1.44 | 52.7208
2.5542 |  |  | -1.42 | -1.44 | 55.5276
2.5583 |  |  | -1.42 | -1.44 | 58.3938
2.5625 |  |  | -1.42 | -1.44 | 61.3178
2.5667 |  |  | -1.42 | -1.44 | 64.2982
2.5708 |  |  | -1.42 | -1.44 | 67.3338
2.575 |  |  | -1.42 | -1.44 | 70.4229
2.5792 |  |  | -1.42 | -1.44 | 73.5643
2.5833 |  |  | -1.42 | -1.44 | 76.7562
2.5875 |  |  | -1.42 | -1.44 | 79.9974
2.5917 |  |  | -1.42 | -1.44 | 83.2861
2.5958 |  |  | -1.42 | -1.44 | 86.6208
2.6 |  |  | -1.42 | -1.44 | 90
2.6042 |  |  | -1.42 | -1.44 | 93.422
2.6083 |  |  | -1.42 | -1.44 | 96.8852
2.6125 |  |  | -1.42 | -1.44 | 100.388
2.6167 |  |  | -1.42 | -1.44 | 103.9287
2.6208 |  |  | -1.42 | -1.44 | 107.5056
2.625 |  |  | -1.42 | -1.44 | 111.117
2.6292 |  |  | -1.42 | -1.44 | 114.7612
2.6333 |  |  | -1.42 | -1.44 | 118.4364
2.6375 |  |  | -1.42 | -1.44 | 122.1409
2.6417 |  |  | -1.42 | -1.44 | 125.873
2.6458 |  |  | -1.42 | -1.44 | 129.6308
2.65 |  |  | -1.42 | -1.44 | 133.4126
2.6542 |  |  | -1.42 | -1.44 | 137.2165
2.6583 |  |  | -1.42 | -1.44 | 141.0409
2.6625 |  |  | -1.42 | -1.44 | 144.8837
2.6667 |  |  | -1.42 | -1.44 | 148.7433
2.6708 |  |  | -1.42 | -1.44 | 152.6178
2.675 |  |  | -1.42 | -1.44 | 156.5053
2.6792 |  |  | -1.42 | -1.44 | 160.404
2.6833 |  |  | -1.42 | -1.44 | 164.312
2.6875 |  |  | -1.42 | -1.44 | 168.2274
2.6917 |  |  | -1.42 | -1.44 | 172.1485
2.6958 |  |  | -1.42 | -1.44 | 176.0733
2.7 |  |  | -1.42 | -1.44 | 180
2.7042 |  |  | -1.42 | -1.44 | 183.9267
2.7083 |  |  | -1.42 | -1.44 | 187.8515
2.7125 |  |  | -1.42 | -1.44 | 191.7726
2.7167 |  |  | -1.42 | -1.44 | 195.688
2.7208 |  |  | -1.42 | -1.44 | 199.596
2.725 |  |  | -1.42 | -1.44 | 203.4947
2.7292 |  |  | -1.42 | -1.44 | 207.3822
2.7333 |  |  | -1.42 | -1.44 | 211.2567
2.7375 |  |  | -1.42 | -1.44 | 215.1163
2.7417 |  |  | -1.42 | -1.44 | 218.9591
2.7458 |  |  | -1.42 | -1.44 | 222.7835
2.75 |  |  | -1.42 | -1.44 | 226.5874
2.7542 |  |  | -1.42 | -1.44 | 230.3692
2.7583 |  |  | -1.42 | -1.44 | 234.127
2.7625 |  |  | -1.42 | -1.44 | 237.8591
2.7667 |  |  | -1.42 | -1.44 | 241.5636
2.7708 |  |  | -1.42 | -1.44 | 245.2388
2.775 |  |  | -1.42 | -1.44 | 248.883
2.7792 |  |  | -1.42 | -1.44 | 252.4944
2.7833 |  |  | -1.42 | -1.44 | 256.0713
2.7875 |  |  | -1.42 | -1.44 | 259.612
2.7917 |  |  | -1.42 | -1.44 | 263.1148
2.7958 |  |  | -1.42 | -1.44 | 266.578
2.8 |  |  | -1.42 | -1.44 | 270
2.8042 |  |  | -1.42 | -1.44 | 273.3792
2.8083 |  |  | -1.42 | -1.44 | 276.7139
2.8125 |  |  | -1.42 | -1.44 | 280.0026
2.8167 |  |  | -1.42 | -1.44 | 283.2438
2.8208 |  |  | -1.42 | -1.44 | 286.4357
2.825 |  |  | -1.42 | -1.44 | 289.5771
2.8292 |  |  | -1.42 | -1.44 | 292.6662
2.8333 |  |  | -1.42 | -1.44 | 295.7018
2.8375 |  |  | -1.42 | -1.44 | 298.6822
2.8417 |  |  | -1.42 | -1.44 | 301.6062
2.8458 |  |  | -1.42 | -1.44 | 304.4724
2.85 |  |  | -1.42 | -1.44 | 307.2792
2.8542 |  |  | -1.42 | -1.44 | 310.0255
2.8583 |  |  | -1.42 | -1.44 | 312.7099
2.8625 |  |  | -1.42 | -1.44 | 315.3312
2.8667 |  |  | -1.42 | -1.44 | 317.888
2.8708 |  |  | -1.42 | -1.44 | 320.3792
2.875 |  |  | -1.42 | -1.44 | 322.8036
2.8792 |  |  | -1.42 | -1.44 | 325.16
2.8833 |  |  | -1.42 | -1.44 | 327.4474
2.8875 |  |  | -1.42 | -1.44 | 329.6645
2.8917 |  |  | -1.42 | -1.44 | 331.8105
2.8958 |  |  | -1.42 | -1.44 | 333.8841
2.9 |  |  | -1.42 | -1.44 | 335.8846
2.9042 |  |  | -1.42 | -1.44 | 337.8108
2.9083 |  |  | -1.42 | -1.44 | 339.6619
2.9125 |  |  | -1.42 | -1.44 | 341.4371
2.9167 |  |  | -1.42 | -1.44 | 343.1354
2.9208 |  |  | -1.42 | -1.44 | 344.7561
2.925 |  |  | -1.42 | -1.44 | 346.2983
2.9292 |  |  | -1.42 | -1.44 | 347.7614
2.9333 |  |  | -1.42 | -1.44 | 349.1447
2.9375 |  |  | -1.42 | -1.44 | 350.4474
2.9417 |  |  | -1.42 | -1.44 | 351.6691
2.9458 |  |  | -1.42 | -1.44 | 352.809
2.95 |  |  | -1.42 | -1.44 | 353.8666
2.9542 |  |  | -1.42 | -1.44 | 354.8416
2.9583 |  |  | -1.42 | -1.44 | 355.7333
2.9625 |  |  | -1.42 | -1.44 | 356.5414
2.9667 |  |  | -1.42 | -1.44 | 357.2654
2.9708 |  |  | -1.42 | -1.44 | 357.9051
2.975 |  |  | -1.42 | -1.44 | 358.4601
2.9792 |  |  | -1.42 | -1.44 | 358.9301
2.9833 |  |  | -1.42 | -1.44 | 359.315
2.9875 |  |  | -1.42 | -1.44 | 359.6146
2.9917 |  |  | -1.42 | -1.44 | 359.8287
2.9958 |  |  | -1.42 | -1.44 | 359.9572
3 |  |  | -1.42 | -1.44 | 360
3.0042 |  |  | -1.42 | -1.44 | 359.9572
3.0083 |  |  | -1.42 | -1.44 | 359.8287
3.0125 |  |  | -1.42 | -1.44 | 359.6146
3.0167 |  |  | -1.42 | -1.44 | 359.315
3.0208 |  |  | -1.42 | -1.44 | 358.9301
3.025 |  |  | -1.42 | -1.44 | 358.4601
3.0292 |  |  | -1.42 | -1.44 | 357.9051
3.0333 |  |  | -1.42 | -1.44 | 357.2654
3.0375 |  |  | -1.42 | -1.44 | 356.5414
3.0417 |  |  | -1.42 | -1.44 | 355.7333
3.0458 |  |  | -1.42 | -1.44 | 354.8416
3.05 |  |  | -1.42 | -1.44 | 353.8666
3.0542 |  |  | -1.42 | -1.44 | 352.809
3.0583 |  |  | -1.42 | -1.44 | 351.6691
3.0625 |  |  | -1.42 | -1.44 | 350.4474
3.0667 |  |  | -1.42 | -1.44 | 349.1447
3.0708 |  |  | -1.42 | -1.44 | 347.7614
3.075 |  |  | -1.42 | -1.44 | 346.2983
3.0792 |  |  | -1.42 | -1.44 | 344.7561
3.0833 |  |  | -1.42 | -1.44 | 343.1354
3.0875 |  |  | -1.42 | -1.44 | 341.4371
3.0917 |  |  | -1.42 | -1.44 | 339.6619
3.0958 |  |  | -1.42 | -1.44 | 337.8108
3.1 |  |  | -1.42 | -1.44 | 335.8846
3.1042 |  |  | -1.42 | -1.44 | 333.8841
3.1083 |  |  | -1.42 | -1.44 | 331.8105
3.1125 |  |  | -1.42 | -1.44 | 329.6645
3.1167 |  |  | -1.42 | -1.44 | 327.4474
3.1208 |  |  | -1.42 | -1.44 | 325.16
3.125 |  |  | -1.42 | -1.44 | 322.8036
3.1292 |  |  | -1.42 | -1.44 | 320.3792
3.1333 |  |  | -1.42 | -1.44 | 317.888
3.1375 |  |  | -1.42 | -1.44 | 315.3312
3.1417 |  |  | -1.42 | -1.44 | 312.7099
3.1458 |  |  | -1.42 | -1.44 | 310.0255
3.15 |  |  | -1.42 | -1.44 | 307.2792
3.1542 |  |  | -1.42 | -1.44 | 304.4724
3.1583 |  |  | -1.42 | -1.44 | 301.6062
3.1625 |  |  | -1.42 | -1.44 | 298.6822
3.1667 |  |  | -1.42 | -1.44 | 295.7018
3.1708 |  |  | -1.42 | -1.44 | 292.6662
3.175 |  |  | -1.42 | -1.44 | 289.5771
3.1792 |  |  | -1.42 | -1.44 | 286.4357
3.1833 |  |  | -1.42 | -1.44 | 283.2438
3.1875 |  |  | -1.42 | -1.44 | 280.0026
3.1917 |  |  | -1.42 | -1.44 | 276.7139
3.1958 |  |  | -1.42 | -1.44 | 273.3792
3.2 |  |  | -1.42 | -1.44 | 270
3.2042 |  |  | -1.42 | -1.44 | 266.578
3.2083 |  |  | -1.42 | -1.44 | 263.1148
3.2125 |  |  | -1.42 | -1.44 | 259.612
3.2167 |  |  | -1.42 | -1.44 | 256.0713
3.2208 |  |  | -1.42 | -1.44 | 252.4944
3.225 |  |  | -1.42 | -1.44 | 248.883
3.2292 |  |  | -1.42 | -1.44 | 245.2388
3.2333 |  |  | -1.42 | -1.44 | 241.5636
3.2375 |  |  | -1.42 | -1.44 | 237.8591
3.2417 |  |  | -1.42 | -1.44 | 234.127
3.2458 |  |  | -1.42 | -1.44 | 230.3692
3.25 |  |  | -1.42 | -1.44 | 226.5874
3.2542 |  |  | -1.42 | -1.44 | 222.7835
3.2583 |  |  | -1.42 | -1.44 | 218.9591
3.2625 |  |  | -1.42 | -1.44 | 215.1163
3.2667 |  |  | -1.42 | -1.44 | 211.2567
3.2708 |  |  | -1.42 | -1.44 | 207.3822
3.275 |  |  | -1.42 | -1.44 | 203.4947
3.2792 |  |  | -1.42 | -1.44 | 199.596
3.2833 |  |  | -1.42 | -1.44 | 195.688
3.2875 |  |  | -1.42 | -1.44 | 191.7726
3.2917 |  |  | -1.42 | -1.44 | 187.8515
3.2958 |  |  | -1.42 | -1.44 | 183.9267
3.3 |  |  | -1.42 | -1.44 | 180
3.3042 |  |  | -1.42 | -1.44 | 176.0733
3.3083 |  |  | -1.42 | -1.44 | 172.1485
3.3125 |  |  | -1.42 | -1.44 | 168.2274
3.3167 |  |  | -1.42 | -1.44 | 164.312
3.3208 |  |  | -1.42 | -1.44 | 160.404
3.325 |  |  | -1.42 | -1.44 | 156.5053
3.3292 |  |  | -1.42 | -1.44 | 152.6178
3.3333 |  |  | -1.42 | -1.44 | 148.7433
3.3375 |  |  | -1.42 | -1.44 | 144.8837
3.3417 |  |  | -1.42 | -1.44 | 141.0409
3.3458 |  |  | -1.42 | -1.44 | 137.2165
3.35 |  |  | -1.42 | -1.44 | 133.4126
3.3542 |  |  | -1.42 | -1.44 | 129.6308
3.3583 |  |  | -1.42 | -1.44 | 125.873
3.3625 |  |  | -1.42 | -1.44 | 122.1409
3.3667 |  |  | -1.42 | -1.44 | 118.4364
3.3708 |  |  | -1.42 | -1.44 | 114.7612
3.375 |  |  | -1.42 | -1.44 | 111.117
3.3792 |  |  | -1.42 | -1.44 | 107.5056
3.3833 |  |  | -1.42 | -1.44 | 103.9287
3.3875 |  |  | -1.42 | -1.44 | 100.388
3.3917 |  |  | -1.42 | -1.44 | 96.8852
3.3958 |  |  | -1.42 | -1.44 | 93.422
3.4 |  |  | -1.42 | -1.44 | 90
3.4042 |  |  | -1.42 | -1.44 | 86.6208
3.4083 |  |  | -1.42 | -1.44 | 83.2861
3.4125 |  |  | -1.42 | -1.44 | 79.9974
3.4167 |  |  | -1.42 | -1.44 | 76.7562
3.4208 |  |  | -1.42 | -1.44 | 73.5643
3.425 |  |  | -1.42 | -1.44 | 70.4229
3.4292 |  |  | -1.42 | -1.44 | 67.3338
3.4333 |  |  | -1.42 | -1.44 | 64.2982
3.4375 |  |  | -1.42 | -1.44 | 61.3178
3.4417 |  |  | -1.42 | -1.44 | 58.3938
3.4458 |  |  | -1.42 | -1.44 | 55.5276
3.45 |  |  | -1.42 | -1.44 | 52.7208
3.4542 |  |  | -1.42 | -1.44 | 49.9745
3.4583 |  |  | -1.42 | -1.44 | 47.2901
3.4625 |  |  | -1.42 | -1.44 | 44.6688
3.4667 |  |  | -1.42 | -1.44 | 42.112
3.4708 |  |  | -1.42 | -1.44 | 39.6208
3.475 |  |  | -1.42 | -1.44 | 37.1964
3.4792 |  |  | -1.42 | -1.44 | 34.84
3.4833 |  |  | -1.42 | -1.44 | 32.5526
3.4875 |  |  | -1.42 | -1.44 | 30.3355
3.4917 |  |  | -1.42 | -1.44 | 28.1895
3.4958 |  |  | -1.42 | -1.44 | 26.1159
3.5 |  |  | -1.42 | -1.44 | 24.1154
3.5042 |  |  | -1.42 | -1.44 | 22.1892
3.5083 |  |  | -1.42 | -1.44 | 20.3381
3.5125 |  |  | -1.42 | -1.44 | 18.5629
3.5167 |  |  | -1.42 | -1.44 | 16.8646
3.5208 |  |  | -1.42 | -1.44 | 15.2439
3.525 |  |  | -1.42 | -1.44 | 13.7017
3.5292 |  |  | -1.42 | -1.44 | 12.2386
3.5333 |  |  | -1.42 | -1.44 | 10.8553
3.5375 |  |  | -1.42 | -1.44 | 9.5526
3.5417 |  |  | -1.42 | -1.44 | 8.3309
3.5458 |  |  | -1.42 | -1.44 | 7.191
3.55 |  |  | -1.42 | -1.44 | 6.1334
3.5542 |  |  | -1.42 | -1.44 | 5.1584
3.5583 |  |  | -1.42 | -1.44 | 4.2667
3.5625 |  |  | -1.42 | -1.44 | 3.4586
3.5667 |  |  | -1.42 | -1.44 | 2.7346
3.5708 |  |  | -1.42 | -1.44 | 2.0949
3.575 |  |  | -1.42 | -1.44 | 1.5399
3.5792 |  |  | -1.42 | -1.44 | 1.0699
3.5833 |  |  | -1.42 | -1.44 | 0.68495
3.5875 |  |  | -1.42 | -1.44 | 0.38539
3.5917 |  |  | -1.42 | -1.44 | 0.17132
3.5958 |  |  | -1.42 | -1.44 | 0.042835
3.6 |  |  | -1.42 | -1.44 | 0
3.6042 |  |  | -1.42 | -1.44 | 0.042835
3.6083 |  |  | -1.42 | -1.44 | 0.17132
3.6125 |  |  | -1.42 | -1.44 | 0.38539
3.6167 |  |  | -1.42 | -1.44 | 0.68495
3.6208 |  |  | -1.42 | -1.44 | 1.0699
3.625 |  |  | -1.42 | -1.44 | 1.5399
3.6292 |  |  | -1.42 | -1.44 | 2.0949
3.6333 |  |  | -1.42 | -1.44 | 2.7346
3.6375 |  |  | -1.42 | -1.44 | 3.4586
3.6417 |  |  | -1.42 | -1.44 | 4.2667
3.6458 |  |  | -1.42 | -1.44 | 5.1584
3.65 |  |  | -1.42 | -1.44 | 6.1334
3.6542 |  |  | -1.42 | -1.44 | 7.191
3.6583 |  |  | -1.42 | -1.44 | 8.3309
3.6625 |  |  | -1.42 | -1.44 | 9.5526
3.6667 |  |  | -1.42 | -1.44 | 10.8553
3.6708 |  |  | -1.42 | -1.44 | 12.2386
3.675 |  |  | -1.42 | -1.44 | 13.7017
3.6792 |  |  | -1.42 | -1.44 | 15.2439
3.6833 |  |  | -1.42 | -1.44 | 16.8646
3.6875 |  |  | -1.42 | -1.44 | 18.5629
3.6917 |  |  | -1.42 | -1.44 | 20.3381
3.6958 |  |  | -1.42 | -1.44 | 22.1892
3.7 |  |  | -1.42 | -1.44 | 24.1154
3.7042 |  |  | -1.42 | -1.44 | 26.1159
3.7083 |  |  | -1.42 | -1.44 | 28.1895
3.7125 |  |  | -1.42 | -1.44 | 30.3355
3.7167 |  |  | -1.42 | -1.44 | 32.5526
3.7208 |  |  | -1.42 | -1.44 | 34.84
3.725 |  |  | -1.42 | -1.44 | 37.1964
3.7292 |  |  | -1.42 | -1.44 | 39.6208
3.7333 |  |  | -1.42 | -1.44 | 42.112
3.7375 |  |  | -1.42 | -1.44 | 44.6688
3.7417 |  |  | -1.42 | -1.44 | 47.2901
3.7458 |  |  | -1.42 | -1.44 | 49.9745
3.75 |  |  | -1.42 | -1.44 | 52.7208
3.7542 |  |  | -1.42 | -1.44 | 55.5276
3.7583 |  |  | -1.42 | -1.44 | 58.3938
3.7625 |  |  | -1.42 | -1.44 | 61.3178
3.7667 |  |  | -1.42 | -1.44 | 64.2982
3.7708 |  |  | -1.42 | -1.44 | 67.3338
3.775 |  |  | -1.42 | -1.44 | 70.4229
3.7792 |  |  | -1.42 | -1.44 | 73.5643
3.7833 |  |  | -1.42 | -1.44 | 76.7562
3.7875 |  |  | -1.42 | -1.44 | 79.9974
3.7917 |  |  | -1.42 | -1.44 | 83.2861
3.7958 |  |  | -1.42 | -1.44 | 86.6208
3.8 |  |  | -1.42 | -1.44 | 90
3.8042 |  |  | -1.42 | -1.44 | 93.422
3.8083 |  |  | -1.42 | -1.44 | 96.8852
3.8125 |  |  | -1.42 | -1.44 | 100.388
3.8167 |  |  | -1.42 | -1.44 | 103.9287
3.8208 |  |  | -1.42 | -1.44 | 107.5056
3.825 |  |  | -1.42 | -1.44 | 111.117
3.8292 |  |  | -1.42 | -1.44 | 114.7612
3.8333 |  |  | -1.42 | -1.44 | 118.4364
3.8375 |  |  | -1.42 | -1.44 | 122.1409
3.8417 |  |  | -1.42 | -1.44 | 125.873
3.8458 |  |  | -1.42 | -1.44 | 129.6308
3.85 |  |  | -1.42 | -1.44 | 133.4126
3.8542 |  |  | -1.42 | -1.44 | 137.2165
3.8583 |  |  | -1.42 | -1.44 | 141.0409
3.8625 |  |  | -1.42 | -1.44 | 144.8837
3.8667 |  |  | -1.42 | -1.44 | 148.7433
3.8708 |  |  | -1.42 | -1.44 | 152.6178
3.875 |  |  | -1.42 | -1.44 | 156.5053
3.8792 |  |  | -1.42 | -1.44 | 160.404
3.8833 |  |  | -1.42 | -1.44 | 164.312
3.8875 |  |  | -1.42 | -1.44 | 168.2274
3.8917 |  |  | -1.42 | -1.44 | 172.1485
3.8958 |  |  | -1.42 | -1.44 | 176.0733
3.9 |  |  | -1.42 | -1.44 | 180
3.9042 |  |  | -1.42 | -1.44 | 183.9267
3.9083 |  |  | -1.42 | -1.44 | 187.8515
3.9125 |  |  | -1.42 | -1.44 | 191.7726
3.9167 |  |  | -1.42 | -1.44 | 195.688
3.9208 |  |  | -1.42 | -1.44 | 199.596
3.925 |  |  | -1.42 | -1.44 | 203.4947
3.9292 |  |  | -1.42 | -1.44 | 207.3822
3.9333 |  |  | -1.42 | -1.44 | 211.2567
3.9375 |  |  | -1.42 | -1.44 | 215.1163
3.9417 |  |  | -1.42 | -1.44 | 218.9591
3.9458 |  |  | -1.42 | -1.44 | 222.7835
3.95 |  |  | -1.42 | -1.44 | 226.5874
3.9542 |  |  | -1.42 | -1.44 | 230.3692
3.9583 |  |  | -1.42 | -1.44 | 234.127
3.9625 |  |  | -1.42 | -1.44 | 237.8591
3.9667 |  |  | -1.42 | -1.44 | 241.5636
3.9708 |  |  | -1.42 | -1.44 | 245.2388
3.975 |  |  | -1.42 | -1.44 | 248.883
3.9792 |  |  | -1.42 | -1.44 | 252.4944
3.9833 |  |  | -1.42 | -1.44 | 256.0713
3.9875 |  |  | -1.42 | -1.44 | 259.612
3.9917 |  |  | -1.42 | -1.44 | 263.1148
3.9958 |  |  | -1.42 | -1.44 | 266.578
4 |  |  | -1.42 | -1.44 | 270
4.0042 |  |  | -1.42 | -1.44 | 273.3792
4.0083 |  |  | -1.42 | -1.44 | 276.7139
4.0125 |  |  | -1.42 | -1.44 | 280.0026
4.0167 |  |  | -1.42 | -1.44 | 283.2438
4.0208 |  |  | -1.42 | -1.44 | 286.4357
4.025 |  |  | -1.42 | -1.44 | 289.5771
4.0292 |  |  | -1.42 | -1.44 | 292.6662
4.0333 |  |  | -1.42 | -1.44 | 295.7018
4.0375 |  |  | -1.42 | -1.44 | 298.6822
4.0417 |  |  | -1.42 | -1.44 | 301.6062
4.0458 |  |  | -1.42 | -1.44 | 304.4724
4.05 |  |  | -1.42 | -1.44 | 307.2792
4.0542 |  |  | -1.42 | -1.44 | 310.0255
4.0583 |  |  | -1.42 | -1.44 | 312.7099
4.0625 |  |  | -1.42 | -1.44 | 315.3312
4.0667 |  |  | -1.42 | -1.44 | 317.888
4.0708 |  |  | -1.42 | -1.44 | 320.3792
4.075 |  |  | -1.42 | -1.44 | 322.8036
4.0792 |  |  | -1.42 | -1.44 | 325.16
4.0833 |  |  | -1.42 | -1.44 | 327.4474
4.0875 |  |  | -1.42 | -1.44 | 329.6645
4.0917 |  |  | -1.42 | -1.44 | 331.8105
4.0958 |  |  | -1.42 | -1.44 | 333.8841
4.1 |  |  | -1.42 | -1.44 | 335.8846
4.1042 |  |  | -1.42 | -1.44 | 337.8108
4.1083 |  |  | -1.42 | -1.44 | 339.6619
4.1125 |  |  | -1.42 | -1.44 | 341.4371
4.1167 |  |  | -1.42 | -1.44 | 343.1354
4.1208 |  |  | -1.42 | -1.44 | 344.7561
4.125 |  |  | -1.42 | -1.44 | 346.2983
4.1292 |  |  | -1.42 | -1.44 | 347.7614
4.1333 |  |  | -1.42 | -1.44 | 349.1447
4.1375 |  |  | -1.42 | -1.44 | 350.4474
4.1417 |  |  | -1.42 | -1.44 | 351.6691
4.1458 |  |  | -1.42 | -1.44 | 352.809
4.15 |  |  | -1.42 | -1.44 | 353.8666
4.1542 |  |  | -1.42 | -1.44 | 354.8416
4.1583 | -1.3383 |  | -1.42 | -1.44 | 355.7333
4.1625 | -1.3459 |  | -1.42 | -1.44 | 356.5414
4.1667 | -1.3537 |  | -1.42 | -1.44 | 357.2654
4.1708 | -1.3616 |  | -1.42 | -1.44 | 357.9051
4.175 | -1.3697 |  | -1.42 | -1.44 | 358.4601
4.1792 | -1.3779 |  | -1.42 | -1.44 | 358.9301
4.1833 | -1.3863 |  | -1.42 | -1.44 | 359.315
4.1875 | -1.3948 |  | -1.42 | -1.44 | 359.6146
4.1917 | -1.4033 |  | -1.42 | -1.44 | 359.8287
4.1958 | -1.412 |  | -1.42 | -1.44 | 359.9572
4.2 | -1.4207 |  | -1.42 | -1.44 | 360
4.2042 | -1.4294 |  | -1.42 | -1.44 | 359.9572
4.2083 | -1.4382 |  | -1.42 | -1.44 | 359.8287
4.2125 | -1.447 |  | -1.42 | -1.44 | 359.6146
4.2167 | -1.4558 |  | -1.42 | -1.44 | 359.315
4.2208 | -1.4645 |  | -1.42 | -1.44 | 358.9301
4.225 | -1.4733 |  | -1.42 | -1.44 | 358.4601
4.2292 | -1.4819 |  | -1.42 | -1.44 | 357.9051
4.2333 | -1.4905 |  | -1.42 | -1.44 | 357.2654
4.2375 | -1.499 |  | -1.42 | -1.44 | 356.5414
4.2417 | -1.5074 |  | -1.42 | -1.44 | 355.7333
4.2458 | -1.5157 |  | -1.42 | -1.44 | 354.8416
4.25 | -1.5238 |  | -1.42 | -1.44 | 353.8666
4.2542 | -1.5317 |  | -1.42 | -1.44 | 352.809
4.2583 | -1.5394 |  | -1.42 | -1.44 | 351.6691
4.2625 | -1.5469 |  | -1.42 | -1.44 | 350.4474
4.2667 | -1.5542 |  | -1.42 | -1.44 | 349.1447
4.2708 | -1.5613 |  | -1.42 | -1.44 | 347.7614
4.275 | -1.568 |  | -1.42 | -1.44 | 346.2983
4.2792 | -1.5745 |  | -1.42 | -1.44 | 344.7561
4.2833 | -1.5807 |  | -1.42 | -1.44 | 343.1354
4.2875 | -1.5866 |  | -1.42 | -1.44 | 341.4371
4.2917 | -1.5922 |  | -1.42 | -1.44 | 339.6619
4.2958 | -1.5974 |  | -1.42 | -1.44 | 337.8108
4.3 | -1.6023 |  | -1.42 | -1.44 | 335.8846
4.3042 | -1.6068 |  | -1.42 | -1.44 | 333.8841
4.3083 | -1.6109 |  | -1.42 | -1.44 | 331.8105
4.3125 | -1.6146 |  | -1.42 | -1.44 | 329.6645
4.3167 | -1.6179 |  | -1.42 | -1.44 | 327.4474
4.3208 | -1.6208 |  | -1.42 | -1.44 | 325.16
4.325 | -1.6233 |  | -1.42 | -1.44 | 322.8036
4.3292 | -1.6253 |  | -1.42 | -1.44 | 320.3792
4.3333 | -1.627 |  | -1.42 | -1.44 | 317.888
4.3375 | -1.6281 |  | -1.42 | -1.44 | 315.3312
4.3417 | -1.6289 |  | -1.42 | -1.44 | 312.7099
4.3458 | -1.6292 |  | -1.42 | -1.44 | 310.0255
4.35 | -1.629 |  | -1.42 | -1.44 | 307.2792
4.3542 | -1.6285 |  | -1.42 | -1.44 | 304.4724
4.3583 | -1.6274 |  | -1.42 | -1.44 | 301.6062
4.3625 | -1.626 |  | -1.42 | -1.44 | 298.6822
4.3667 | -1.6241 |  | -1.42 | -1.44 | 295.7018
4.3708 | -1.6217 |  | -1.42 | -1.44 | 292.6662
4.375 | -1.6189 |  | -1.42 | -1.44 | 289.5771
4.3792 | -1.6158 |  | -1.42 | -1.44 | 286.4357
4.3833 | -1.6122 |  | -1.42 | -1.44 | 283.2438
4.3875 | -1.6082 |  | -1.42 | -1.44 | 280.0026
4.3917 | -1.6038 |  | -1.42 | -1.44 | 276.7139
4.3958 | -1.599 |  | -1.42 | -1.44 | 273.3792
4.4 | -1.5939 |  | -1.42 | -1.44 | 270
4.4042 | -1.5884 |  | -1.42 | -1.44 | 266.578
4.4083 | -1.5826 |  | -1.42 | -1.44 | 263.1148
4.4125 | -1.5764 |  | -1.42 | -1.44 | 259.612
4.4167 | -1.5699 |  | -1.42 | -1.44 | 256.0713
4.4208 | -1.5632 |  | -1.42 | -1.44 | 252.4944
4.425 | -1.5561 |  | -1.42 | -1.44 | 248.883
4.4292 | -1.5489 |  | -1.42 | -1.44 | 245.2388
4.4333 | -1.5413 |  | -1.42 | -1.44 | 241.5636
4.4375 | -1.5336 |  | -1.42 | -1.44 | 237.8591
4.4417 | -1.5256 |  | -1.42 | -1.44 | 234.127
4.4458 | -1.5175 |  | -1.42 | -1.44 | 230.3692
4.45 | -1.5092 |  | -1.42 | -1.44 | 226.5874
4.4542 | -1.5007 |  | -1.42 | -1.44 | 222.7835
4.4583 | -1.4921 |  | -1.42 | -1.44 | 218.9591
4.4625 | -1.4835 |  | -1.42 | -1.44 | 215.1163
4.4667 | -1.4747 |  | -1.42 | -1.44 | 211.2567
4.4708 | -1.4659 |  | -1.42 | -1.44 | 207.3822
4.475 | -1.457 |  | -1.42 | -1.44 | 203.4947
4.4792 | -1.4481 |  | -1.42 | -1.44 | 199.596
4.4833 | -1.4392 |  | -1.42 | -1.44 | 195.688
4.4875 | -1.4303 |  | -1.42 | -1.44 | 191.7726
4.4917 | -1.4214 |  | -1.42 | -1.44 | 187.8515
4.4958 | -1.4126 |  | -1.42 | -1.44 | 183.9267
4.5 | -1.4038 |  | -1.42 | -1.44 | 180
4.5042 | -1.3951 |  | -1.42 | -1.44 | 176.0733
4.5083 | -1.3866 |  | -1.42 | -1.44 | 172.1485
4.5125 | -1.3781 |  | -1.42 | -1.44 | 168.2274
4.5167 | -1.3698 |  | -1.42 | -1.44 | 164.312
4.5208 | -1.3616 |  | -1.42 | -1.44 | 160.404
4.525 | -1.3535 |  | -1.42 | -1.44 | 156.5053
4.5292 | -1.3456 |  | -1.42 | -1.44 | 152.6178
4.5333 | -1.3379 |  | -1.42 | -1.44 | 148.7433
4.5375 | -1.3305 |  | -1.42 | -1.44 | 144.8837
4.5417 | -1.3232 |  | -1.42 | -1.44 | 141.0409
4.5458 | -1.3161 |  | -1.42 | -1.44 | 137.2165
4.55 | -1.3092 |  | -1.42 | -1.44 | 133.4126
4.5542 | -1.3026 |  | -1.42 | -1.44 | 129.6308
4.5583 | -1.2963 |  | -1.42 | -1.44 | 125.873
4.5625 | -1.2902 |  | -1.42 | -1.44 | 122.1409
4.5667 | -1.2843 |  | -1.42 | -1.44 | 118.4364
4.5708 | -1.2787 |  | -1.42 | -1.44 | 114.7612
4.575 | -1.2734 |  | -1.42 | -1.44 | 111.117
4.5792 | -1.2684 |  | -1.42 | -1.44 | 107.5056
4.5833 | -1.2636 |  | -1.42 | -1.44 | 103.9287
4.5875 | -1.2592 |  | -1.42 | -1.44 | 100.388
4.5917 | -1.255 |  | -1.42 | -1.44 | 96.8852
4.5958 | -1.2511 |  | -1.42 | -1.44 | 93.422
4.6 | -1.2476 |  | -1.42 | -1.44 | 90
4.6042 | -1.2443 |  | -1.42 | -1.44 | 86.6208
4.6083 | -1.2413 |  | -1.42 | -1.44 | 83.2861
4.6125 | -1.2387 |  | -1.42 | -1.44 | 79.9974
4.6167 | -1.2364 |  | -1.42 | -1.44 | 76.7562
4.6208 | -1.2343 |  | -1.42 | -1.44 | 73.5643
4.625 | -1.2326 |  | -1.42 | -1.44 | 70.4229
4.6292 | -1.2313 |  | -1.42 | -1.44 | 67.3338
4.6333 | -1.2302 |  | -1.42 | -1.44 | 64.2982
4.6375 | -1.2294 |  | -1.42 | -1.44 | 61.3178
4.6417 | -1.229 |  | -1.42 | -1.44 | 58.3938
4.6458 | -1.2289 |  | -1.42 | -1.44 | 55.5276
4.65 | -1.2291 |  | -1.42 | -1.44 | 52.7208
4.6542 | -1.2296 |  | -1.42 | -1.44 | 49.9745
4.6583 | -1.2304 |  | -1.42 | -1.44 | 47.2901
4.6625 | -1.2316 |  | -1.42 | -1.44 | 44.6688
4.6667 | -1.233 |  | -1.42 | -1.44 | 42.112
4.6708 | -1.2348 |  | -1.42 | -1.44 | 39.6208
4.675 | -1.2369 |  | -1.42 | -1.44 | 37.1964
4.6792 | -1.2393 |  | -1.42 | -1.44 | 34.84
4.6833 | -1.242 |  | -1.42 | -1.44 | 32.5526
4.6875 | -1.245 |  | -1.42 | -1.44 | 30.3355
4.6917 | -1.2483 |  | -1.42 | -1.44 | 28.1895
4.6958 | -1.2519 |  | -1.42 | -1.44 | 26.1159
4.7 | -1.2558 |  | -1.42 | -1.44 | 24.1154
4.7042 | -1.26 |  | -1.42 | -1.44 | 22.1892
4.7083 | -1.2645 |  | -1.42 | -1.44 | 20.3381
4.7125 | -1.2692 |  | -1.42 | -1.44 | 18.5629
4.7167 | -1.2743 |  | -1.42 | -1.44 | 16.8646
4.7208 | -1.2796 |  | -1.42 | -1.44 | 15.2439
4.725 | -1.2851 |  | -1.42 | -1.44 | 13.7017
4.7292 | -1.291 |  | -1.42 | -1.44 | 12.2386
4.7333 | -1.2971 |  | -1.42 | -1.44 | 10.8553
4.7375 | -1.3034 |  | -1.42 | -1.44 | 9.5526
4.7417 | -1.3099 |  | -1.42 | -1.44 | 8.3309
4.7458 | -1.3167 |  | -1.42 | -1.44 | 7.191
4.75 | -1.3237 |  | -1.42 | -1.44 | 6.1334
4.7542 | -1.3309 |  | -1.42 | -1.44 | 5.1584
4.7583 | -1.3383 |  | -1.42 | -1.44 | 4.2667
4.7625 | -1.3459 |  | -1.42 | -1.44 | 3.4586
4.7667 | -1.3537 |  | -1.42 | -1.44 | 2.7346
4.7708 | -1.3616 |  | -1.42 | -1.44 | 2.0949
4.775 | -1.3697 |  | -1.42 | -1.44 | 1.5399
4.7792 | -1.3779 |  | -1.42 | -1.44 | 1.0699
4.7833 | -1.3863 |  | -1.42 | -1.44 | 0.68495
4.7875 | -1.3948 |  | -1.42 | -1.44 | 0.38539
4.7917 | -1.4033 |  | -1.42 | -1.44 | 0.17132
4.7958 | -1.412 |  | -1.42 | -1.44 | 0.042835
4.8 | -1.4207 |  | -1.42 | -1.44 | 0
4.8042 | -1.4294 |  | -1.42 | -1.44 | 0.042835
4.8083 | -1.4382 |  | -1.42 | -1.44 | 0.17132
4.8125 | -1.447 |  | -1.42 | -1.44 | 0.38539
4.8167 | -1.4558 |  | -1.42 | -1.44 | 0.68495
4.8208 | -1.4645 |  | -1.42 | -1.44 | 1.0699
4.825 | -1.4733 |  | -1.42 | -1.44 | 1.5399
4.8292 | -1.4819 |  | -1.42 | -1.44 | 2.0949
4.8333 | -1.4905 |  | -1.42 | -1.44 | 2.7346
4.8375 | -1.499 |  | -1.42 | -1.44 | 3.4586
4.8417 | -1.5074 |  | -1.42 | -1.44 | 4.2667
4.8458 | -1.5157 |  | -1.42 | -1.44 | 5.1584
4.85 | -1.5238 |  | -1.42 | -1.44 | 6.1334
4.8542 | -1.5317 |  | -1.42 | -1.44 | 7.191
4.8583 | -1.5394 |  | -1.42 | -1.44 | 8.3309
4.8625 | -1.5469 |  | -1.42 | -1.44 | 9.5526
4.8667 | -1.5542 |  | -1.42 | -1.44 | 10.8553
4.8708 | -1.5613 |  | -1.42 | -1.44 | 12.2386
4.875 | -1.568 |  | -1.42 | -1.44 | 13.7017
4.8792 | -1.5745 |  | -1.42 | -1.44 | 15.2439
4.8833 | -1.5807 |  | -1.42 | -1.44 | 16.8646
4.8875 | -1.5866 |  | -1.42 | -1.44 | 18.5629
4.8917 | -1.5922 |  | -1.42 | -1.44 | 20.3381
4.8958 | -1.5974 |  | -1.42 | -1.44 | 22.1892
4.9 | -1.6023 |  | -1.42 | -1.44 | 24.1154
4.9042 | -1.6068 |  | -1.42 | -1.44 | 26.1159
4.9083 | -1.6109 |  | -1.42 | -1.44 | 28.1895
4.9125 | -1.6146 |  | -1.42 | -1.44 | 30.3355
4.9167 | -1.6179 |  | -1.42 | -1.44 | 32.5526
4.9208 | -1.6208 |  | -1.42 | -1.44 | 34.84
4.925 | -1.6233 |  | -1.42 | -1.44 | 37.1964
4.9292 | -1.6253 |  | -1.42 | -1.44 | 39.6208
4.9333 | -1.627 |  | -1.42 | -1.44 | 42.112
4.9375 | -1.6281 |  | -1.42 | -1.44 | 44.6688
4.9417 | -1.6289 |  | -1.42 | -1.44 | 47.2901
4.9458 | -1.6292 |  | -1.42 | -1.44 | 49.9745
4.95 | -1.629 |  | -1.42 | -1.44 | 52.7208
4.9542 | -1.6285 |  | -1.42 | -1.44 | 55.5276
4.9583 | -1.6274 |  | -1.42 | -1.44 | 58.3938
4.9625 | -1.626 |  | -1.42 | -1.44 | 61.3178
4.9667 | -1.6241 |  | -1.42 | -1.44 | 64.2982
4.9708 | -1.6217 |  | -1.42 | -1.44 | 67.3338
4.975 | -1.6189 |  | -1.42 | -1.44 | 70.4229
4.9792 | -1.6158 |  | -1.42 | -1.44 | 73.5643
4.9833 | -1.6122 |  | -1.42 | -1.44 | 76.7562
4.9875 | -1.6082 |  | -1.42 | -1.44 | 79.9974
4.9917 | -1.6038 |  | -1.42 | -1.44 | 83.2861
4.9958 | -1.599 |  | -1.42 | -1.44 | 86.6208
5 | -1.5939 |  | -1.42 | -1.44 | 90

## Punch-Velocity
Linear Velocity | Velocity (m/s) |  |  |  | 100
Time (sec) | S_SW | S_Comp | Sf= -2.11m/s | Ss= -2.095 | Angle (θ)
0 | -2.0944 | -2.0944 | -2.111 | -2.095 | 0
0.0041667 | -2.1033 | -2.1063 | -2.111 | -2.095 | 0.042835
0.0083333 | -2.1087 | -2.114 | -2.111 | -2.095 | 0.17132
0.0125 | -2.1119 | -2.1176 | -2.111 | -2.095 | 0.38539
0.016667 | -2.1086 | -2.1168 | -2.111 | -2.095 | 0.68495
0.020833 | -2.1014 | -2.1115 | -2.111 | -2.095 | 1.0699
0.025 | -2.0893 | -2.1018 | -2.111 | -2.095 | 1.5399
0.029167 | -2.073 | -2.0876 | -2.111 | -2.095 | 2.0949
0.033333 | -2.0526 | -2.0687 | -2.111 | -2.095 | 2.7346
0.0375 | -2.0274 | -2.0453 | -2.111 | -2.095 | 3.4586
0.041667 | -1.9975 | -2.0171 | -2.111 | -2.095 | 4.2667
0.045833 | -1.9632 | -1.9844 | -2.111 | -2.095 | 5.1584
0.05 | -1.9242 | -1.9469 | -2.111 | -2.095 | 6.1334
0.054167 | -1.8807 | -1.9049 | -2.111 | -2.095 | 7.191
0.058333 | -1.8328 | -1.8583 | -2.111 | -2.095 | 8.3309
0.0625 | -1.7803 | -1.8072 | -2.111 | -2.095 | 9.5526
0.066667 | -1.7236 | -1.7516 | -2.111 | -2.095 | 10.8553
0.070833 | -1.6626 | -1.6916 | -2.111 | -2.095 | 12.2386
0.075 | -1.5974 | -1.6275 | -2.111 | -2.095 | 13.7017
0.079167 | -1.5281 | -1.5591 | -2.111 | -2.095 | 15.2439
0.083333 | -1.455 | -1.4868 | -2.111 | -2.095 | 16.8646
0.0875 | -1.3781 | -1.4107 | -2.111 | -2.095 | 18.5629
0.091667 | -1.2977 | -1.3309 | -2.111 | -2.095 | 20.3381
0.095833 | -1.2138 | -1.2476 | -2.111 | -2.095 | 22.1892
0.1 | -1.1268 | -1.1611 | -2.111 | -2.095 | 24.1154
0.10417 | -1.0367 | -1.0714 | -2.111 | -2.095 | 26.1159
0.10833 | -0.94387 | -0.97888 | -2.111 | -2.095 | 28.1895
0.1125 | -0.84848 | -0.88373 | -2.111 | -2.095 | 30.3355
0.11667 | -0.75077 | -0.7862 | -2.111 | -2.095 | 32.5526
0.12083 | -0.65099 | -0.68653 | -2.111 | -2.095 | 34.84
0.125 | -0.54941 | -0.58498 | -2.111 | -2.095 | 37.1964
0.12917 | -0.44629 | -0.48183 | -2.111 | -2.095 | 39.6208
0.13333 | -0.34189 | -0.37734 | -2.111 | -2.095 | 42.112
0.1375 | -0.2365 | -0.2718 | -2.111 | -2.095 | 44.6688
0.14167 | -0.1304 | -0.16549 | -2.111 | -2.095 | 47.2901
0.14583 | -0.023862 | -0.058699 | -2.111 | -2.095 | 49.9745
0.15 | 0.082814 | 0.048285 | -2.111 | -2.095 | 52.7208
0.15417 | 0.18935 | 0.15517 | -2.111 | -2.095 | 55.5276
0.15833 | 0.29545 | 0.26167 | -2.111 | -2.095 | 58.3938
0.1625 | 0.40083 | 0.36749 | -2.111 | -2.095 | 61.3178
0.16667 | 0.50521 | 0.47235 | -2.111 | -2.095 | 64.2982
0.17083 | 0.6083 | 0.57596 | -2.111 | -2.095 | 67.3338
0.175 | 0.70984 | 0.67805 | -2.111 | -2.095 | 70.4229
0.17917 | 0.80955 | 0.77834 | -2.111 | -2.095 | 73.5643
0.18333 | 0.90716 | 0.87657 | -2.111 | -2.095 | 76.7562
0.1875 | 1.0024 | 0.97248 | -2.111 | -2.095 | 79.9974
0.19167 | 1.0951 | 1.0658 | -2.111 | -2.095 | 83.2861
0.19583 | 1.1849 | 1.1564 | -2.111 | -2.095 | 86.6208
0.2 | 1.2717 | 1.2439 | -2.111 | -2.095 | 90
0.20417 | 1.3552 | 1.3281 | -2.111 | -2.095 | 93.422
0.20833 | 1.4352 | 1.4089 | -2.111 | -2.095 | 96.8852
0.2125 | 1.5116 | 1.486 | -2.111 | -2.095 | 100.388
0.21667 | 1.5841 | 1.5594 | -2.111 | -2.095 | 103.9287
0.22083 | 1.6526 | 1.6287 | -2.111 | -2.095 | 107.5056
0.225 | 1.7169 | 1.6939 | -2.111 | -2.095 | 111.117
0.22917 | 1.777 | 1.7549 | -2.111 | -2.095 | 114.7612
0.23333 | 1.8327 | 1.8114 | -2.111 | -2.095 | 118.4364
0.2375 | 1.8838 | 1.8635 | -2.111 | -2.095 | 122.1409
0.24167 | 1.9304 | 1.9111 | -2.111 | -2.095 | 125.873
0.24583 | 1.9724 | 1.954 | -2.111 | -2.095 | 129.6308
0.25 | 2.0096 | 1.9922 | -2.111 | -2.095 | 133.4126
0.25417 | 2.0422 | 2.0257 | -2.111 | -2.095 | 137.2165
0.25833 | 2.07 | 2.0546 | -2.111 | -2.095 | 141.0409
0.2625 | 2.093 | 2.0786 | -2.111 | -2.095 | 144.8837
0.26667 | 2.1113 | 2.098 | -2.111 | -2.095 | 148.7433
0.27083 | 2.125 | 2.1127 | -2.111 | -2.095 | 152.6178
0.275 | 2.1339 | 2.1228 | -2.111 | -2.095 | 156.5053
0.27917 | 2.1383 | 2.1283 | -2.111 | -2.095 | 160.404
0.28333 | 2.1382 | 2.1293 | -2.111 | -2.095 | 164.312
0.2875 | 2.1336 | 2.1258 | -2.111 | -2.095 | 168.2274
0.29167 | 2.1247 | 2.1181 | -2.111 | -2.095 | 172.1485
0.29583 | 2.1116 | 2.1061 | -2.111 | -2.095 | 176.0733
0.3 | 2.0944 | 2.09 | -2.111 | -2.095 | 180
0.30417 | 2.0731 | 2.0699 | -2.111 | -2.095 | 183.9267
0.30833 | 2.0481 | 2.046 | -2.111 | -2.095 | 187.8515
0.3125 | 2.0193 | 2.0184 | -2.111 | -2.095 | 191.7726
0.31667 | 1.9869 | 1.9871 | -2.111 | -2.095 | 195.688
0.32083 | 1.9511 | 1.9525 | -2.111 | -2.095 | 199.596
0.325 | 1.9121 | 1.9146 | -2.111 | -2.095 | 203.4947
0.32917 | 1.8699 | 1.8735 | -2.111 | -2.095 | 207.3822
0.33333 | 1.8248 | 1.8295 | -2.111 | -2.095 | 211.2567
0.3375 | 1.7769 | 1.7827 | -2.111 | -2.095 | 215.1163
0.34167 | 1.7263 | 1.7332 | -2.111 | -2.095 | 218.9591
0.34583 | 1.6733 | 1.6812 | -2.111 | -2.095 | 222.7835
0.35 | 1.6179 | 1.6269 | -2.111 | -2.095 | 226.5874
0.35417 | 1.5604 | 1.5703 | -2.111 | -2.095 | 230.3692
0.35833 | 1.5008 | 1.5117 | -2.111 | -2.095 | 234.127
0.3625 | 1.4393 | 1.4511 | -2.111 | -2.095 | 237.8591
0.36667 | 1.3761 | 1.3888 | -2.111 | -2.095 | 241.5636
0.37083 | 1.3113 | 1.3248 | -2.111 | -2.095 | 245.2388
0.375 | 1.245 | 1.2593 | -2.111 | -2.095 | 248.883
0.37917 | 1.1773 | 1.1924 | -2.111 | -2.095 | 252.4944
0.38333 | 1.1084 | 1.1242 | -2.111 | -2.095 | 256.0713
0.3875 | 1.0384 | 1.0548 | -2.111 | -2.095 | 259.612
0.39167 | 0.96739 | 0.98437 | -2.111 | -2.095 | 263.1148
0.39583 | 0.89546 | 0.91298 | -2.111 | -2.095 | 266.578
0.4 | 0.82272 | 0.84073 | -2.111 | -2.095 | 270
0.40417 | 0.74927 | 0.76771 | -2.111 | -2.095 | 273.3792
0.40833 | 0.6752 | 0.69401 | -2.111 | -2.095 | 276.7139
0.4125 | 0.6006 | 0.61972 | -2.111 | -2.095 | 280.0026
0.41667 | 0.52554 | 0.54491 | -2.111 | -2.095 | 283.2438
0.42083 | 0.4501 | 0.46967 | -2.111 | -2.095 | 286.4357
0.425 | 0.37435 | 0.39405 | -2.111 | -2.095 | 289.5771
0.42917 | 0.29837 | 0.31814 | -2.111 | -2.095 | 292.6662
0.43333 | 0.22222 | 0.242 | -2.111 | -2.095 | 295.7018
0.4375 | 0.14598 | 0.1657 | -2.111 | -2.095 | 298.6822
0.44167 | 0.069688 | 0.089298 | -2.111 | -2.095 | 301.6062
0.44583 | -0.0065768 | 0.012856 | -2.111 | -2.095 | 304.4724
0.45 | -0.082757 | -0.063562 | -2.111 | -2.095 | 307.2792
0.45417 | -0.15879 | -0.1399 | -2.111 | -2.095 | 310.0255
0.45833 | -0.23463 | -0.21608 | -2.111 | -2.095 | 312.7099
0.4625 | -0.31019 | -0.29206 | -2.111 | -2.095 | 315.3312
0.46667 | -0.38543 | -0.36778 | -2.111 | -2.095 | 317.888
0.47083 | -0.46028 | -0.44315 | -2.111 | -2.095 | 320.3792
0.475 | -0.53468 | -0.51813 | -2.111 | -2.095 | 322.8036
0.47917 | -0.60856 | -0.59263 | -2.111 | -2.095 | 325.16
0.48333 | -0.68184 | -0.6666 | -2.111 | -2.095 | 327.4474
0.4875 | -0.75447 | -0.73994 | -2.111 | -2.095 | 329.6645
0.49167 | -0.82635 | -0.8126 | -2.111 | -2.095 | 331.8105
0.49583 | -0.89742 | -0.88447 | -2.111 | -2.095 | 333.8841
0.5 | -0.96759 | -0.95549 | -2.111 | -2.095 | 335.8846
0.50417 | -1.0368 | -1.0255 | -2.111 | -2.095 | 337.8108
0.50833 | -1.1049 | -1.0946 | -2.111 | -2.095 | 339.6619
0.5125 | -1.1718 | -1.1624 | -2.111 | -2.095 | 341.4371
0.51667 | -1.2375 | -1.229 | -2.111 | -2.095 | 343.1354
0.52083 | -1.3018 | -1.2943 | -2.111 | -2.095 | 344.7561
0.525 | -1.3646 | -1.358 | -2.111 | -2.095 | 346.2983
0.52917 | -1.4258 | -1.4202 | -2.111 | -2.095 | 347.7614
0.53333 | -1.4852 | -1.4807 | -2.111 | -2.095 | 349.1447
0.5375 | -1.5429 | -1.5393 | -2.111 | -2.095 | 350.4474
0.54167 | -1.5985 | -1.5959 | -2.111 | -2.095 | 351.6691
0.54583 | -1.6521 | -1.6504 | -2.111 | -2.095 | 352.809
0.55 | -1.7034 | -1.7027 | -2.111 | -2.095 | 353.8666
0.55417 | -1.7524 | -1.7525 | -2.111 | -2.095 | 354.8416
0.55833 | -1.7988 | -1.7998 | -2.111 | -2.095 | 355.7333
0.5625 | -1.8426 | -1.8444 | -2.111 | -2.095 | 356.5414
0.56667 | -1.8836 | -1.8862 | -2.111 | -2.095 | 357.2654
0.57083 | -1.9217 | -1.925 | -2.111 | -2.095 | 357.9051
0.575 | -1.9567 | -1.9607 | -2.111 | -2.095 | 358.4601
0.57917 | -1.9885 | -1.993 | -2.111 | -2.095 | 358.9301
0.58333 | -2.0169 | -2.022 | -2.111 | -2.095 | 359.315
0.5875 | -2.0419 | -2.0474 | -2.111 | -2.095 | 359.6146
0.59167 | -2.0632 | -2.0691 | -2.111 | -2.095 | 359.8287
0.59583 | -2.0807 | -2.0869 | -2.111 | -2.095 | 359.9572
0.6 | -2.0944 | -2.1008 | -2.111 | -2.095 | 360
0.60417 | -2.1041 | -2.1107 | -2.111 | -2.095 | 360.0428
0.60833 | -2.1097 | -2.1163 | -2.111 | -2.095 | 360.1713
0.6125 | -2.1112 | -2.1177 | -2.111 | -2.095 | 360.3854
0.61667 | -2.1083 | -2.1147 | -2.111 | -2.095 | 360.685
0.62083 | -2.1011 | -2.1073 | -2.111 | -2.095 | 361.0699
0.625 | -2.0894 | -2.0953 | -2.111 | -2.095 | 361.5399
0.62917 | -2.0733 | -2.0787 | -2.111 | -2.095 | 362.0949
0.63333 | -2.0526 | -2.0576 | -2.111 | -2.095 | 362.7346
0.6375 | -2.0274 | -2.0318 | -2.111 | -2.095 | 363.4586
0.64167 | -1.9975 | -2.0013 | -2.111 | -2.095 | 364.2667
0.64583 | -1.9632 | -1.9662 | -2.111 | -2.095 | 365.1584
0.65 | -1.9242 | -1.9265 | -2.111 | -2.095 | 366.1334
0.65417 | -1.8807 | -1.8822 | -2.111 | -2.095 | 367.191
0.65833 | -1.8328 | -1.8333 | -2.111 | -2.095 | 368.3309
0.6625 | -1.7803 | -1.7799 | -2.111 | -2.095 | 369.5526
0.66667 | -1.7236 | -1.7221 | -2.111 | -2.095 | 370.8553
0.67083 | -1.6626 | -1.6601 | -2.111 | -2.095 | 372.2386
0.675 | -1.5974 | -1.5938 | -2.111 | -2.095 | 373.7017
0.67917 | -1.5281 | -1.5235 | -2.111 | -2.095 | 375.2439
0.68333 | -1.455 | -1.4492 | -2.111 | -2.095 | 376.8646
0.6875 | -1.3781 | -1.3713 | -2.111 | -2.095 | 378.5629
0.69167 | -1.2977 | -1.2897 | -2.111 | -2.095 | 380.3381
0.69583 | -1.2138 | -1.2047 | -2.111 | -2.095 | 382.1892
0.7 | -1.1268 | -1.1166 | -2.111 | -2.095 | 384.1154
0.70417 | -1.0367 | -1.0255 | -2.111 | -2.095 | 386.1159
0.70833 | -0.94387 | -0.93162 | -2.111 | -2.095 | 388.1895
0.7125 | -0.84848 | -0.83525 | -2.111 | -2.095 | 390.3355
0.71667 | -0.75077 | -0.73661 | -2.111 | -2.095 | 392.5526
0.72083 | -0.65099 | -0.63597 | -2.111 | -2.095 | 394.84
0.725 | -0.54941 | -0.53359 | -2.111 | -2.095 | 397.1964
0.72917 | -0.44629 | -0.42973 | -2.111 | -2.095 | 399.6208
0.73333 | -0.34189 | -0.32468 | -2.111 | -2.095 | 402.112
0.7375 | -0.2365 | -0.21872 | -2.111 | -2.095 | 404.6688
0.74167 | -0.1304 | -0.11214 | -2.111 | -2.095 | 407.2901
0.74583 | -0.023862 | -0.0052131 | -2.111 | -2.095 | 409.9745
0.75 | 0.082814 | 0.10176 | -2.111 | -2.095 | 412.7208
0.75417 | 0.18935 | 0.20849 | -2.111 | -2.095 | 415.5276
0.75833 | 0.29545 | 0.31468 | -2.111 | -2.095 | 418.3938
0.7625 | 0.40083 | 0.42006 | -2.111 | -2.095 | 421.3178
0.76667 | 0.50521 | 0.52433 | -2.111 | -2.095 | 424.2982
0.77083 | 0.6083 | 0.62722 | -2.111 | -2.095 | 427.3338
0.775 | 0.70984 | 0.72844 | -2.111 | -2.095 | 430.4229
0.77917 | 0.80955 | 0.82773 | -2.111 | -2.095 | 433.5643
0.78333 | 0.90716 | 0.92483 | -2.111 | -2.095 | 436.7562
0.7875 | 1.0024 | 1.0195 | -2.111 | -2.095 | 439.9974
0.79167 | 1.0951 | 1.1115 | -2.111 | -2.095 | 443.2861
0.79583 | 1.1849 | 1.2005 | -2.111 | -2.095 | 446.6208
0.8 | 1.2717 | 1.2864 | -2.111 | -2.095 | 450
0.80417 | 1.3552 | 1.3689 | -2.111 | -2.095 | 453.422
0.80833 | 1.4352 | 1.4479 | -2.111 | -2.095 | 456.8852
0.8125 | 1.5116 | 1.5232 | -2.111 | -2.095 | 460.388
0.81667 | 1.5841 | 1.5945 | -2.111 | -2.095 | 463.9287
0.82083 | 1.6526 | 1.6618 | -2.111 | -2.095 | 467.5056
0.825 | 1.7169 | 1.7249 | -2.111 | -2.095 | 471.117
0.82917 | 1.777 | 1.7837 | -2.111 | -2.095 | 474.7612
0.83333 | 1.8327 | 1.838 | -2.111 | -2.095 | 478.4364
0.8375 | 1.8838 | 1.8879 | -2.111 | -2.095 | 482.1409
0.84167 | 1.9304 | 1.9331 | -2.111 | -2.095 | 485.873
0.84583 | 1.9724 | 1.9737 | -2.111 | -2.095 | 489.6308
0.85 | 2.0096 | 2.0096 | -2.111 | -2.095 | 493.4126
0.85417 | 2.0422 | 2.0407 | -2.111 | -2.095 | 497.2165
0.85833 | 2.07 | 2.0672 | -2.111 | -2.095 | 501.0409
0.8625 | 2.093 | 2.0889 | -2.111 | -2.095 | 504.8837
0.86667 | 2.1113 | 2.106 | -2.111 | -2.095 | 508.7433
0.87083 | 2.125 | 2.1183 | -2.111 | -2.095 | 512.6178
0.875 | 2.1339 | 2.1261 | -2.111 | -2.095 | 516.5053
0.87917 | 2.1383 | 2.1293 | -2.111 | -2.095 | 520.404
0.88333 | 2.1382 | 2.1281 | -2.111 | -2.095 | 524.312
0.8875 | 2.1336 | 2.1225 | -2.111 | -2.095 | 528.2274
0.89167 | 2.1247 | 2.1126 | -2.111 | -2.095 | 532.1485
0.89583 | 2.1116 | 2.0985 | -2.111 | -2.095 | 536.0733
0.9 | 2.0944 | 2.0804 | -2.111 | -2.095 | 540
0.90417 | 2.0731 | 2.0584 | -2.111 | -2.095 | 543.9267
0.90833 | 2.0481 | 2.0326 | -2.111 | -2.095 | 547.8515
0.9125 | 2.0193 | 2.0032 | -2.111 | -2.095 | 551.7726
0.91667 | 1.9869 | 1.9702 | -2.111 | -2.095 | 555.688
0.92083 | 1.9511 | 1.9339 | -2.111 | -2.095 | 559.596
0.925 | 1.9121 | 1.8945 | -2.111 | -2.095 | 563.4947
0.92917 | 1.8699 | 1.8519 | -2.111 | -2.095 | 567.3822
0.93333 | 1.8248 | 1.8065 | -2.111 | -2.095 | 571.2567
0.9375 | 1.7769 | 1.7583 | -2.111 | -2.095 | 575.1163
0.94167 | 1.7263 | 1.7075 | -2.111 | -2.095 | 578.9591
0.94583 | 1.6733 | 1.6543 | -2.111 | -2.095 | 582.7835
0.95 | 1.6179 | 1.5989 | -2.111 | -2.095 | 586.5874
0.95417 | 1.5604 | 1.5412 | -2.111 | -2.095 | 590.3692
0.95833 | 1.5008 | 1.4816 | -2.111 | -2.095 | 594.127
0.9625 | 1.4393 | 1.4202 | -2.111 | -2.095 | 597.8591
0.96667 | 1.3761 | 1.357 | -2.111 | -2.095 | 601.5636
0.97083 | 1.3113 | 1.2922 | -2.111 | -2.095 | 605.2388
0.975 | 1.245 | 1.226 | -2.111 | -2.095 | 608.883
0.97917 | 1.1773 | 1.1584 | -2.111 | -2.095 | 612.4944
0.98333 | 1.1084 | 1.0896 | -2.111 | -2.095 | 616.0713
0.9875 | 1.0384 | 1.0197 | -2.111 | -2.095 | 619.612
0.99167 | 0.96739 | 0.94879 | -2.111 | -2.095 | 623.1148
0.99583 | 0.89546 | 0.87696 | -2.111 | -2.095 | 626.578
1 | 0.82272 | 0.80431 | -2.111 | -2.095 | 630
1.0042 | 0.74927 | 0.73094 | -2.111 | -2.095 | 633.3792
1.0083 | 0.6752 | 0.65694 | -2.111 | -2.095 | 636.7139
1.0125 | 0.6006 | 0.58238 | -2.111 | -2.095 | 640.0026
1.0167 | 0.52554 | 0.50734 | -2.111 | -2.095 | 643.2438
1.0208 | 0.4501 | 0.4319 | -2.111 | -2.095 | 646.4357
1.025 | 0.37435 | 0.35613 | -2.111 | -2.095 | 649.5771
1.0292 | 0.29837 | 0.2801 | -2.111 | -2.095 | 652.6662
1.0333 | 0.22222 | 0.20387 | -2.111 | -2.095 | 655.7018
1.0375 | 0.14598 | 0.12751 | -2.111 | -2.095 | 658.6822
1.0417 | 0.069688 | 0.051078 | -2.111 | -2.095 | 661.6062
1.0458 | -0.0065768 | -0.025359 | -2.111 | -2.095 | 664.4724
1.05 | -0.082757 | -0.10174 | -2.111 | -2.095 | 667.2792
1.0542 | -0.15879 | -0.17801 | -2.111 | -2.095 | 670.0255
1.0583 | -0.23463 | -0.2541 | -2.111 | -2.095 | 672.7099
1.0625 | -0.31019 | -0.32996 | -2.111 | -2.095 | 675.3312
1.0667 | -0.38543 | -0.40551 | -2.111 | -2.095 | 677.888
1.0708 | -0.46028 | -0.48069 | -2.111 | -2.095 | 680.3792
1.075 | -0.53468 | -0.55544 | -2.111 | -2.095 | 682.8036
1.0792 | -0.60856 | -0.62969 | -2.111 | -2.095 | 685.16
1.0833 | -0.68184 | -0.70335 | -2.111 | -2.095 | 687.4474
1.0875 | -0.75447 | -0.77636 | -2.111 | -2.095 | 689.6645
1.0917 | -0.82635 | -0.84864 | -2.111 | -2.095 | 691.8105
1.0958 | -0.89742 | -0.92009 | -2.111 | -2.095 | 693.8841
1.1 | -0.96759 | -0.99064 | -2.111 | -2.095 | 695.8846
1.1042 | -1.0368 | -1.0602 | -2.111 | -2.095 | 697.8108
1.1083 | -1.1049 | -1.1286 | -2.111 | -2.095 | 699.6619
1.1125 | -1.1718 | -1.1959 | -2.111 | -2.095 | 701.4371
1.1167 | -1.2375 | -1.2618 | -2.111 | -2.095 | 703.1354
1.1208 | -1.3018 | -1.3264 | -2.111 | -2.095 | 704.7561
1.125 | -1.3646 | -1.3893 | -2.111 | -2.095 | 706.2983
1.1292 | -1.4258 | -1.4507 | -2.111 | -2.095 | 707.7614
1.1333 | -1.4852 | -1.5102 | -2.111 | -2.095 | 709.1447
1.1375 | -1.5429 | -1.5678 | -2.111 | -2.095 | 710.4474
1.1417 | -1.5985 | -1.6234 | -2.111 | -2.095 | 711.6691
1.1458 | -1.6521 | -1.6768 | -2.111 | -2.095 | 712.809
1.15 | -1.7034 | -1.7279 | -2.111 | -2.095 | 713.8666
1.1542 | -1.7524 | -1.7765 | -2.111 | -2.095 | 714.8416
1.1583 | -1.7988 | -1.8225 | -2.111 | -2.095 | 715.7333
1.1625 | -1.8426 | -1.8657 | -2.111 | -2.095 | 716.5414
1.1667 | -1.8836 | -1.906 | -2.111 | -2.095 | 717.2654
1.1708 | -1.9217 | -1.9432 | -2.111 | -2.095 | 717.9051
1.175 | -1.9567 | -1.9773 | -2.111 | -2.095 | 718.4601
1.1792 | -1.9885 | -2.0079 | -2.111 | -2.095 | 718.9301
1.1833 | -2.0169 | -2.0351 | -2.111 | -2.095 | 719.315
1.1875 | -2.0419 | -2.0587 | -2.111 | -2.095 | 719.6146
1.1917 | -2.0632 | -2.0785 | -2.111 | -2.095 | 719.8287
1.1958 | -2.0807 | -2.0944 | -2.111 | -2.095 | 719.9572
1.2 | -2.0944 |  | -2.111 | -2.095 | 720
1.2042 | -2.1041 |  | -2.111 | -2.095 | 0.042835
1.2083 | -2.1097 |  | -2.111 | -2.095 | 0.17132
1.2125 | -2.1112 |  | -2.111 | -2.095 | 0.38539
1.2167 | -2.1083 |  | -2.111 | -2.095 | 0.68495
1.2208 | -2.1011 |  | -2.111 | -2.095 | 1.0699
1.225 | -2.0894 |  | -2.111 | -2.095 | 1.5399
1.2292 | -2.0733 |  | -2.111 | -2.095 | 2.0949
1.2333 | -2.0526 |  | -2.111 | -2.095 | 2.7346
1.2375 | -2.0274 |  | -2.111 | -2.095 | 3.4586
1.2417 | -1.9975 |  | -2.111 | -2.095 | 4.2667
1.2458 | -1.9632 |  | -2.111 | -2.095 | 5.1584
1.25 | -1.9242 |  | -2.111 | -2.095 | 6.1334
1.2542 | -1.8807 |  |  |  | 7.191
1.2583 | -1.8328 |  |  |  | 8.3309
1.2625 | -1.7803 |  |  |  | 9.5526
1.2667 | -1.7236 |  |  |  | 10.8553
1.2708 | -1.6626 |  |  |  | 12.2386
1.275 | -1.5974 |  |  |  | 13.7017
1.2792 | -1.5281 |  |  |  | 15.2439
1.2833 | -1.455 |  |  |  | 16.8646
1.2875 | -1.3781 |  |  |  | 18.5629
1.2917 | -1.2977 |  |  |  | 20.3381
1.2958 | -1.2138 |  |  |  | 22.1892
1.3 | -1.1268 |  |  |  | 24.1154
1.3042 | -1.0367 |  |  |  | 26.1159
1.3083 | -0.94387 |  |  |  | 28.1895
1.3125 | -0.84848 |  |  |  | 30.3355
1.3167 | -0.75077 |  |  |  | 32.5526
1.3208 | -0.65099 |  |  |  | 34.84
1.325 | -0.54941 |  |  |  | 37.1964
1.3292 | -0.44629 |  |  |  | 39.6208
1.3333 | -0.34189 |  |  |  | 42.112
1.3375 | -0.2365 |  |  |  | 44.6688
1.3417 | -0.1304 |  |  |  | 47.2901
1.3458 | -0.023862 |  |  |  | 49.9745
1.35 | 0.082814 |  |  |  | 52.7208
1.3542 | 0.18935 |  |  |  | 55.5276
1.3583 | 0.29545 |  |  |  | 58.3938
1.3625 | 0.40083 |  |  |  | 61.3178
1.3667 | 0.50521 |  |  |  | 64.2982
1.3708 | 0.6083 |  |  |  | 67.3338
1.375 | 0.70984 |  |  |  | 70.4229
1.3792 | 0.80955 |  |  |  | 73.5643
1.3833 | 0.90716 |  |  |  | 76.7562
1.3875 | 1.0024 |  |  |  | 79.9974
1.3917 | 1.0951 |  |  |  | 83.2861
1.3958 | 1.1849 |  |  |  | 86.6208
1.4 | 1.2717 |  |  |  | 90
1.4042 | 1.3552 |  |  |  | 93.422
1.4083 | 1.4352 |  |  |  | 96.8852
1.4125 | 1.5116 |  |  |  | 100.388
1.4167 | 1.5841 |  |  |  | 103.9287
1.4208 | 1.6526 |  |  |  | 107.5056
1.425 | 1.7169 |  |  |  | 111.117
1.4292 | 1.777 |  |  |  | 114.7612
1.4333 | 1.8327 |  |  |  | 118.4364
1.4375 | 1.8838 |  |  |  | 122.1409
1.4417 | 1.9304 |  |  |  | 125.873
1.4458 | 1.9724 |  |  |  | 129.6308
1.45 | 2.0096 |  |  |  | 133.4126
1.4542 | 2.0422 |  |  |  | 137.2165
1.4583 | 2.07 |  |  |  | 141.0409
1.4625 | 2.093 |  |  |  | 144.8837
1.4667 | 2.1113 |  |  |  | 148.7433
1.4708 | 2.125 |  |  |  | 152.6178
1.475 | 2.1339 |  |  |  | 156.5053
1.4792 | 2.1383 |  |  |  | 160.404
1.4833 | 2.1382 |  |  |  | 164.312
1.4875 | 2.1336 |  |  |  | 168.2274
1.4917 | 2.1247 |  |  |  | 172.1485
1.4958 | 2.1116 |  |  |  | 176.0733
1.5 | 2.0944 |  |  |  | 180
1.5042 | 2.0731 |  |  |  | 183.9267
1.5083 | 2.0481 |  |  |  | 187.8515
1.5125 | 2.0193 |  |  |  | 191.7726
1.5167 | 1.9869 |  |  |  | 195.688
1.5208 | 1.9511 |  |  |  | 199.596
1.525 | 1.9121 |  |  |  | 203.4947
1.5292 | 1.8699 |  |  |  | 207.3822
1.5333 | 1.8248 |  |  |  | 211.2567
1.5375 | 1.7769 |  |  |  | 215.1163
1.5417 | 1.7263 |  |  |  | 218.9591
1.5458 | 1.6733 |  |  |  | 222.7835
1.55 | 1.6179 |  |  |  | 226.5874
1.5542 | 1.5604 |  |  |  | 230.3692
1.5583 | 1.5008 |  |  |  | 234.127
1.5625 | 1.4393 |  |  |  | 237.8591
1.5667 | 1.3761 |  |  |  | 241.5636
1.5708 | 1.3113 |  |  |  | 245.2388
1.575 | 1.245 |  |  |  | 248.883
1.5792 | 1.1773 |  |  |  | 252.4944
1.5833 | 1.1084 |  |  |  | 256.0713
1.5875 | 1.0384 |  |  |  | 259.612
1.5917 | 0.96739 |  |  |  | 263.1148
1.5958 | 0.89546 |  |  |  | 266.578
1.6 | 0.82272 |  |  |  | 270
1.6042 | 0.74927 |  |  |  | 273.3792
1.6083 | 0.6752 |  |  |  | 276.7139
1.6125 | 0.6006 |  |  |  | 280.0026
1.6167 | 0.52554 |  |  |  | 283.2438
1.6208 | 0.4501 |  |  |  | 286.4357
1.625 | 0.37435 |  |  |  | 289.5771
1.6292 | 0.29837 |  |  |  | 292.6662
1.6333 | 0.22222 |  |  |  | 295.7018
1.6375 | 0.14598 |  |  |  | 298.6822
1.6417 | 0.069688 |  |  |  | 301.6062
1.6458 | -0.0065768 |  |  |  | 304.4724
1.65 | -0.082757 |  |  |  | 307.2792
1.6542 | -0.15879 |  |  |  | 310.0255
1.6583 | -0.23463 |  |  |  | 312.7099
1.6625 | -0.31019 |  |  |  | 315.3312
1.6667 | -0.38543 |  |  |  | 317.888
1.6708 | -0.46028 |  |  |  | 320.3792
1.675 | -0.53468 |  |  |  | 322.8036
1.6792 | -0.60856 |  |  |  | 325.16
1.6833 | -0.68184 |  |  |  | 327.4474
1.6875 | -0.75447 |  |  |  | 329.6645
1.6917 | -0.82635 |  |  |  | 331.8105
1.6958 | -0.89742 |  |  |  | 333.8841
1.7 | -0.96759 |  |  |  | 335.8846
1.7042 | -1.0368 |  |  |  | 337.8108
1.7083 | -1.1049 |  |  |  | 339.6619
1.7125 | -1.1718 |  |  |  | 341.4371
1.7167 | -1.2375 |  |  |  | 343.1354
1.7208 | -1.3018 |  |  |  | 344.7561
1.725 | -1.3646 |  |  |  | 346.2983
1.7292 | -1.4258 |  |  |  | 347.7614
1.7333 | -1.4852 |  |  |  | 349.1447
1.7375 | -1.5429 |  |  |  | 350.4474
1.7417 | -1.5985 |  |  |  | 351.6691
1.7458 | -1.6521 |  |  |  | 352.809
1.75 | -1.7034 |  |  |  | 353.8666
1.7542 | -1.7524 |  |  |  | 354.8416
1.7583 | -1.7988 |  |  |  | 355.7333
1.7625 | -1.8426 |  |  |  | 356.5414
1.7667 | -1.8836 |  |  |  | 357.2654
1.7708 | -1.9217 |  |  |  | 357.9051
1.775 | -1.9567 |  |  |  | 358.4601
1.7792 | -1.9885 |  |  |  | 358.9301
1.7833 | -2.0169 |  |  |  | 359.315
1.7875 | -2.0419 |  |  |  | 359.6146
1.7917 | -2.0632 |  |  |  | 359.8287
1.7958 | -2.0807 |  |  |  | 359.9572
1.8 | -2.0944 |  |  |  | 360
1.8042 |  |  |  |  | 359.9572
1.8083 |  |  |  |  | 359.8287
1.8125 |  |  |  |  | 359.6146
1.8167 |  |  |  |  | 359.315
1.8208 |  |  |  |  | 358.9301
1.825 |  |  |  |  | 358.4601
1.8292 |  |  |  |  | 357.9051
1.8333 |  |  |  |  | 357.2654
1.8375 |  |  |  |  | 356.5414
1.8417 |  |  |  |  | 355.7333
1.8458 |  |  |  |  | 354.8416
1.85 |  |  |  |  | 353.8666
1.8542 |  |  |  |  | 352.809
1.8583 |  |  |  |  | 351.6691
1.8625 |  |  |  |  | 350.4474
1.8667 |  |  |  |  | 349.1447
1.8708 |  |  |  |  | 347.7614
1.875 |  |  |  |  | 346.2983
1.8792 |  |  |  |  | 344.7561
1.8833 |  |  |  |  | 343.1354
1.8875 |  |  |  |  | 341.4371
1.8917 |  |  |  |  | 339.6619
1.8958 |  |  |  |  | 337.8108
1.9 |  |  |  |  | 335.8846
1.9042 |  |  |  |  | 333.8841
1.9083 |  |  |  |  | 331.8105
1.9125 |  |  |  |  | 329.6645
1.9167 |  |  |  |  | 327.4474
1.9208 |  |  |  |  | 325.16
1.925 |  |  |  |  | 322.8036
1.9292 |  |  |  |  | 320.3792
1.9333 |  |  |  |  | 317.888
1.9375 |  |  |  |  | 315.3312
1.9417 |  |  |  |  | 312.7099
1.9458 |  |  |  |  | 310.0255
1.95 |  |  |  |  | 307.2792
1.9542 |  |  |  |  | 304.4724
1.9583 |  |  |  |  | 301.6062
1.9625 |  |  |  |  | 298.6822
1.9667 |  |  |  |  | 295.7018
1.9708 |  |  |  |  | 292.6662
1.975 |  |  |  |  | 289.5771
1.9792 |  |  |  |  | 286.4357
1.9833 |  |  |  |  | 283.2438
1.9875 |  |  |  |  | 280.0026
1.9917 |  |  |  |  | 276.7139
1.9958 |  |  |  |  | 273.3792
2 |  |  |  |  | 270
2.0042 |  |  |  |  | 266.578
2.0083 |  |  |  |  | 263.1148
2.0125 |  |  |  |  | 259.612
2.0167 |  |  |  |  | 256.0713
2.0208 |  |  |  |  | 252.4944
2.025 |  |  |  |  | 248.883
2.0292 |  |  |  |  | 245.2388
2.0333 |  |  |  |  | 241.5636
2.0375 |  |  |  |  | 237.8591
2.0417 |  |  |  |  | 234.127
2.0458 |  |  |  |  | 230.3692
2.05 |  |  |  |  | 226.5874
2.0542 |  |  |  |  | 222.7835
2.0583 |  |  |  |  | 218.9591
2.0625 |  |  |  |  | 215.1163
2.0667 |  |  |  |  | 211.2567
2.0708 |  |  |  |  | 207.3822
2.075 |  |  |  |  | 203.4947
2.0792 |  |  |  |  | 199.596
2.0833 |  |  |  |  | 195.688
2.0875 |  |  |  |  | 191.7726
2.0917 |  |  |  |  | 187.8515
2.0958 |  |  |  |  | 183.9267
2.1 |  |  |  |  | 180
2.1042 |  |  |  |  | 176.0733
2.1083 |  |  |  |  | 172.1485
2.1125 |  |  |  |  | 168.2274
2.1167 |  |  |  |  | 164.312
2.1208 |  |  |  |  | 160.404
2.125 |  |  |  |  | 156.5053
2.1292 |  |  |  |  | 152.6178
2.1333 |  |  |  |  | 148.7433
2.1375 |  |  |  |  | 144.8837
2.1417 |  |  |  |  | 141.0409
2.1458 |  |  |  |  | 137.2165
2.15 |  |  |  |  | 133.4126
2.1542 |  |  |  |  | 129.6308
2.1583 |  |  |  |  | 125.873
2.1625 |  |  |  |  | 122.1409
2.1667 |  |  |  |  | 118.4364
2.1708 |  |  |  |  | 114.7612
2.175 |  |  |  |  | 111.117
2.1792 |  |  |  |  | 107.5056
2.1833 |  |  |  |  | 103.9287
2.1875 |  |  |  |  | 100.388
2.1917 |  |  |  |  | 96.8852
2.1958 |  |  |  |  | 93.422
2.2 |  |  |  |  | 90
2.2042 |  |  |  |  | 86.6208
2.2083 |  |  |  |  | 83.2861
2.2125 |  |  |  |  | 79.9974
2.2167 |  |  |  |  | 76.7562
2.2208 |  |  |  |  | 73.5643
2.225 |  |  |  |  | 70.4229
2.2292 |  |  |  |  | 67.3338
2.2333 |  |  |  |  | 64.2982
2.2375 |  |  |  |  | 61.3178
2.2417 |  |  |  |  | 58.3938
2.2458 |  |  |  |  | 55.5276
2.25 |  |  |  |  | 52.7208
2.2542 |  |  |  |  | 49.9745
2.2583 |  |  |  |  | 47.2901
2.2625 |  |  |  |  | 44.6688
2.2667 |  |  |  |  | 42.112
2.2708 |  |  |  |  | 39.6208
2.275 |  |  |  |  | 37.1964
2.2792 |  |  |  |  | 34.84
2.2833 |  |  |  |  | 32.5526
2.2875 |  |  |  |  | 30.3355
2.2917 |  |  |  |  | 28.1895
2.2958 |  |  |  |  | 26.1159
2.3 |  |  |  |  | 24.1154
2.3042 |  |  |  |  | 22.1892
2.3083 |  |  |  |  | 20.3381
2.3125 |  |  |  |  | 18.5629
2.3167 |  |  |  |  | 16.8646
2.3208 |  |  |  |  | 15.2439
2.325 |  |  |  |  | 13.7017
2.3292 |  |  |  |  | 12.2386
2.3333 |  |  |  |  | 10.8553
2.3375 |  |  |  |  | 9.5526
2.3417 |  |  |  |  | 8.3309
2.3458 |  |  |  |  | 7.191
2.35 |  |  |  |  | 6.1334
2.3542 |  |  |  |  | 5.1584
2.3583 |  |  |  |  | 4.2667
2.3625 |  |  |  |  | 3.4586
2.3667 |  |  |  |  | 2.7346
2.3708 |  |  |  |  | 2.0949
2.375 |  |  |  |  | 1.5399
2.3792 |  |  |  |  | 1.0699
2.3833 |  |  |  |  | 0.68495
2.3875 |  |  |  |  | 0.38539
2.3917 |  |  |  |  | 0.17132
2.3958 |  |  |  |  | 0.042835
2.4 |  |  |  |  | 0
2.4042 |  |  |  |  | 0.042835
2.4083 |  |  |  |  | 0.17132
2.4125 |  |  |  |  | 0.38539
2.4167 |  |  |  |  | 0.68495
2.4208 |  |  |  |  | 1.0699
2.425 |  |  |  |  | 1.5399
2.4292 |  |  |  |  | 2.0949
2.4333 |  |  |  |  | 2.7346
2.4375 |  |  |  |  | 3.4586
2.4417 |  |  |  |  | 4.2667
2.4458 |  |  |  |  | 5.1584
2.45 |  |  |  |  | 6.1334
2.4542 |  |  |  |  | 7.191
2.4583 |  |  |  |  | 8.3309
2.4625 |  |  |  |  | 9.5526
2.4667 |  |  |  |  | 10.8553
2.4708 |  |  |  |  | 12.2386
2.475 |  |  |  |  | 13.7017
2.4792 |  |  |  |  | 15.2439
2.4833 |  |  |  |  | 16.8646
2.4875 |  |  |  |  | 18.5629
2.4917 |  |  |  |  | 20.3381
2.4958 |  |  |  |  | 22.1892
2.5 |  |  |  |  | 24.1154
2.5042 |  |  |  |  | 26.1159
2.5083 |  |  |  |  | 28.1895
2.5125 |  |  |  |  | 30.3355
2.5167 |  |  |  |  | 32.5526
2.5208 |  |  |  |  | 34.84
2.525 |  |  |  |  | 37.1964
2.5292 |  |  |  |  | 39.6208
2.5333 |  |  |  |  | 42.112
2.5375 |  |  |  |  | 44.6688
2.5417 |  |  |  |  | 47.2901
2.5458 |  |  |  |  | 49.9745
2.55 |  |  |  |  | 52.7208
2.5542 |  |  |  |  | 55.5276
2.5583 |  |  |  |  | 58.3938
2.5625 |  |  |  |  | 61.3178
2.5667 |  |  |  |  | 64.2982
2.5708 |  |  |  |  | 67.3338
2.575 |  |  |  |  | 70.4229
2.5792 |  |  |  |  | 73.5643
2.5833 |  |  |  |  | 76.7562
2.5875 |  |  |  |  | 79.9974
2.5917 |  |  |  |  | 83.2861
2.5958 |  |  |  |  | 86.6208
2.6 |  |  |  |  | 90
2.6042 |  |  |  |  | 93.422
2.6083 |  |  |  |  | 96.8852
2.6125 |  |  |  |  | 100.388
2.6167 |  |  |  |  | 103.9287
2.6208 |  |  |  |  | 107.5056
2.625 |  |  |  |  | 111.117
2.6292 |  |  |  |  | 114.7612
2.6333 |  |  |  |  | 118.4364
2.6375 |  |  |  |  | 122.1409
2.6417 |  |  |  |  | 125.873
2.6458 |  |  |  |  | 129.6308
2.65 |  |  |  |  | 133.4126
2.6542 |  |  |  |  | 137.2165
2.6583 |  |  |  |  | 141.0409
2.6625 |  |  |  |  | 144.8837
2.6667 |  |  |  |  | 148.7433
2.6708 |  |  |  |  | 152.6178
2.675 |  |  |  |  | 156.5053
2.6792 |  |  |  |  | 160.404
2.6833 |  |  |  |  | 164.312
2.6875 |  |  |  |  | 168.2274
2.6917 |  |  |  |  | 172.1485
2.6958 |  |  |  |  | 176.0733
2.7 |  |  |  |  | 180
2.7042 |  |  |  |  | 183.9267
2.7083 |  |  |  |  | 187.8515
2.7125 |  |  |  |  | 191.7726
2.7167 |  |  |  |  | 195.688
2.7208 |  |  |  |  | 199.596
2.725 |  |  |  |  | 203.4947
2.7292 |  |  |  |  | 207.3822
2.7333 |  |  |  |  | 211.2567
2.7375 |  |  |  |  | 215.1163
2.7417 |  |  |  |  | 218.9591
2.7458 |  |  |  |  | 222.7835
2.75 |  |  |  |  | 226.5874
2.7542 |  |  |  |  | 230.3692
2.7583 |  |  |  |  | 234.127
2.7625 |  |  |  |  | 237.8591
2.7667 |  |  |  |  | 241.5636
2.7708 |  |  |  |  | 245.2388
2.775 |  |  |  |  | 248.883
2.7792 |  |  |  |  | 252.4944
2.7833 |  |  |  |  | 256.0713
2.7875 |  |  |  |  | 259.612
2.7917 |  |  |  |  | 263.1148
2.7958 |  |  |  |  | 266.578
2.8 |  |  |  |  | 270
2.8042 |  |  |  |  | 273.3792
2.8083 |  |  |  |  | 276.7139
2.8125 |  |  |  |  | 280.0026
2.8167 |  |  |  |  | 283.2438
2.8208 |  |  |  |  | 286.4357
2.825 |  |  |  |  | 289.5771
2.8292 |  |  |  |  | 292.6662
2.8333 |  |  |  |  | 295.7018
2.8375 |  |  |  |  | 298.6822
2.8417 |  |  |  |  | 301.6062
2.8458 |  |  |  |  | 304.4724
2.85 |  |  |  |  | 307.2792
2.8542 |  |  |  |  | 310.0255
2.8583 |  |  |  |  | 312.7099
2.8625 |  |  |  |  | 315.3312
2.8667 |  |  |  |  | 317.888
2.8708 |  |  |  |  | 320.3792
2.875 |  |  |  |  | 322.8036
2.8792 |  |  |  |  | 325.16
2.8833 |  |  |  |  | 327.4474
2.8875 |  |  |  |  | 329.6645
2.8917 |  |  |  |  | 331.8105
2.8958 |  |  |  |  | 333.8841
2.9 |  |  |  |  | 335.8846
2.9042 |  |  |  |  | 337.8108
2.9083 |  |  |  |  | 339.6619
2.9125 |  |  |  |  | 341.4371
2.9167 |  |  |  |  | 343.1354
2.9208 |  |  |  |  | 344.7561
2.925 |  |  |  |  | 346.2983
2.9292 |  |  |  |  | 347.7614
2.9333 |  |  |  |  | 349.1447
2.9375 |  |  |  |  | 350.4474
2.9417 |  |  |  |  | 351.6691
2.9458 |  |  |  |  | 352.809
2.95 |  |  |  |  | 353.8666
2.9542 |  |  |  |  | 354.8416
2.9583 |  |  |  |  | 355.7333
2.9625 |  |  |  |  | 356.5414
2.9667 |  |  |  |  | 357.2654
2.9708 |  |  |  |  | 357.9051
2.975 |  |  |  |  | 358.4601
2.9792 |  |  |  |  | 358.9301
2.9833 |  |  |  |  | 359.315
2.9875 |  |  |  |  | 359.6146
2.9917 |  |  |  |  | 359.8287
2.9958 |  |  |  |  | 359.9572
3 |  |  |  |  | 360
3.0042 |  |  |  |  | 359.9572
3.0083 |  |  |  |  | 359.8287
3.0125 |  |  |  |  | 359.6146
3.0167 |  |  |  |  | 359.315
3.0208 |  |  |  |  | 358.9301
3.025 |  |  |  |  | 358.4601
3.0292 |  |  |  |  | 357.9051
3.0333 |  |  |  |  | 357.2654
3.0375 |  |  |  |  | 356.5414
3.0417 |  |  |  |  | 355.7333
3.0458 |  |  |  |  | 354.8416
3.05 |  |  |  |  | 353.8666
3.0542 |  |  |  |  | 352.809
3.0583 |  |  |  |  | 351.6691
3.0625 |  |  |  |  | 350.4474
3.0667 |  |  |  |  | 349.1447
3.0708 |  |  |  |  | 347.7614
3.075 |  |  |  |  | 346.2983
3.0792 |  |  |  |  | 344.7561
3.0833 |  |  |  |  | 343.1354
3.0875 |  |  |  |  | 341.4371
3.0917 |  |  |  |  | 339.6619
3.0958 |  |  |  |  | 337.8108
3.1 |  |  |  |  | 335.8846
3.1042 |  |  |  |  | 333.8841
3.1083 |  |  |  |  | 331.8105
3.1125 |  |  |  |  | 329.6645
3.1167 |  |  |  |  | 327.4474
3.1208 |  |  |  |  | 325.16
3.125 |  |  |  |  | 322.8036
3.1292 |  |  |  |  | 320.3792
3.1333 |  |  |  |  | 317.888
3.1375 |  |  |  |  | 315.3312
3.1417 |  |  |  |  | 312.7099
3.1458 |  |  |  |  | 310.0255
3.15 |  |  |  |  | 307.2792
3.1542 |  |  |  |  | 304.4724
3.1583 |  |  |  |  | 301.6062
3.1625 |  |  |  |  | 298.6822
3.1667 |  |  |  |  | 295.7018
3.1708 |  |  |  |  | 292.6662
3.175 |  |  |  |  | 289.5771
3.1792 |  |  |  |  | 286.4357
3.1833 |  |  |  |  | 283.2438
3.1875 |  |  |  |  | 280.0026
3.1917 |  |  |  |  | 276.7139
3.1958 |  |  |  |  | 273.3792
3.2 |  |  |  |  | 270
3.2042 |  |  |  |  | 266.578
3.2083 |  |  |  |  | 263.1148
3.2125 |  |  |  |  | 259.612
3.2167 |  |  |  |  | 256.0713
3.2208 |  |  |  |  | 252.4944
3.225 |  |  |  |  | 248.883
3.2292 |  |  |  |  | 245.2388
3.2333 |  |  |  |  | 241.5636
3.2375 |  |  |  |  | 237.8591
3.2417 |  |  |  |  | 234.127
3.2458 |  |  |  |  | 230.3692
3.25 |  |  |  |  | 226.5874
3.2542 |  |  |  |  | 222.7835
3.2583 |  |  |  |  | 218.9591
3.2625 |  |  |  |  | 215.1163
3.2667 |  |  |  |  | 211.2567
3.2708 |  |  |  |  | 207.3822
3.275 |  |  |  |  | 203.4947
3.2792 |  |  |  |  | 199.596
3.2833 |  |  |  |  | 195.688
3.2875 |  |  |  |  | 191.7726
3.2917 |  |  |  |  | 187.8515
3.2958 |  |  |  |  | 183.9267
3.3 |  |  |  |  | 180
3.3042 |  |  |  |  | 176.0733
3.3083 |  |  |  |  | 172.1485
3.3125 |  |  |  |  | 168.2274
3.3167 |  |  |  |  | 164.312
3.3208 |  |  |  |  | 160.404
3.325 |  |  |  |  | 156.5053
3.3292 |  |  |  |  | 152.6178
3.3333 |  |  |  |  | 148.7433
3.3375 |  |  |  |  | 144.8837
3.3417 |  |  |  |  | 141.0409
3.3458 |  |  |  |  | 137.2165
3.35 |  |  |  |  | 133.4126
3.3542 |  |  |  |  | 129.6308
3.3583 |  |  |  |  | 125.873
3.3625 |  |  |  |  | 122.1409
3.3667 |  |  |  |  | 118.4364
3.3708 |  |  |  |  | 114.7612
3.375 |  |  |  |  | 111.117
3.3792 |  |  |  |  | 107.5056
3.3833 |  |  |  |  | 103.9287
3.3875 |  |  |  |  | 100.388
3.3917 |  |  |  |  | 96.8852
3.3958 |  |  |  |  | 93.422
3.4 |  |  |  |  | 90
3.4042 |  |  |  |  | 86.6208
3.4083 |  |  |  |  | 83.2861
3.4125 |  |  |  |  | 79.9974
3.4167 |  |  |  |  | 76.7562
3.4208 |  |  |  |  | 73.5643
3.425 |  |  |  |  | 70.4229
3.4292 |  |  |  |  | 67.3338
3.4333 |  |  |  |  | 64.2982
3.4375 |  |  |  |  | 61.3178
3.4417 |  |  |  |  | 58.3938
3.4458 |  |  |  |  | 55.5276
3.45 |  |  |  |  | 52.7208
3.4542 |  |  |  |  | 49.9745
3.4583 |  |  |  |  | 47.2901
3.4625 |  |  |  |  | 44.6688
3.4667 |  |  |  |  | 42.112
3.4708 |  |  |  |  | 39.6208
3.475 |  |  |  |  | 37.1964
3.4792 |  |  |  |  | 34.84
3.4833 |  |  |  |  | 32.5526
3.4875 |  |  |  |  | 30.3355
3.4917 |  |  |  |  | 28.1895
3.4958 |  |  |  |  | 26.1159
3.5 |  |  |  |  | 24.1154
3.5042 |  |  |  |  | 22.1892
3.5083 |  |  |  |  | 20.3381
3.5125 |  |  |  |  | 18.5629
3.5167 |  |  |  |  | 16.8646
3.5208 |  |  |  |  | 15.2439
3.525 |  |  |  |  | 13.7017
3.5292 |  |  |  |  | 12.2386
3.5333 |  |  |  |  | 10.8553
3.5375 |  |  |  |  | 9.5526
3.5417 |  |  |  |  | 8.3309
3.5458 |  |  |  |  | 7.191
3.55 |  |  |  |  | 6.1334
3.5542 |  |  |  |  | 5.1584
3.5583 |  |  |  |  | 4.2667
3.5625 |  |  |  |  | 3.4586
3.5667 |  |  |  |  | 2.7346
3.5708 |  |  |  |  | 2.0949
3.575 |  |  |  |  | 1.5399
3.5792 |  |  |  |  | 1.0699
3.5833 |  |  |  |  | 0.68495
3.5875 |  |  |  |  | 0.38539
3.5917 |  |  |  |  | 0.17132
3.5958 |  |  |  |  | 0.042835
3.6 |  |  |  |  | 0
3.6042 |  |  |  |  | 0.042835
3.6083 |  |  |  |  | 0.17132
3.6125 |  |  |  |  | 0.38539
3.6167 |  |  |  |  | 0.68495
3.6208 |  |  |  |  | 1.0699
3.625 |  |  |  |  | 1.5399
3.6292 |  |  |  |  | 2.0949
3.6333 |  |  |  |  | 2.7346
3.6375 |  |  |  |  | 3.4586
3.6417 |  |  |  |  | 4.2667
3.6458 |  |  |  |  | 5.1584
3.65 |  |  |  |  | 6.1334
3.6542 |  |  |  |  | 7.191
3.6583 |  |  |  |  | 8.3309
3.6625 |  |  |  |  | 9.5526
3.6667 |  |  |  |  | 10.8553
3.6708 |  |  |  |  | 12.2386
3.675 |  |  |  |  | 13.7017
3.6792 |  |  |  |  | 15.2439
3.6833 |  |  |  |  | 16.8646
3.6875 |  |  |  |  | 18.5629
3.6917 |  |  |  |  | 20.3381
3.6958 |  |  |  |  | 22.1892
3.7 |  |  |  |  | 24.1154
3.7042 |  |  |  |  | 26.1159
3.7083 |  |  |  |  | 28.1895
3.7125 |  |  |  |  | 30.3355
3.7167 |  |  |  |  | 32.5526
3.7208 |  |  |  |  | 34.84
3.725 |  |  |  |  | 37.1964
3.7292 |  |  |  |  | 39.6208
3.7333 |  |  |  |  | 42.112
3.7375 |  |  |  |  | 44.6688
3.7417 |  |  |  |  | 47.2901
3.7458 |  |  |  |  | 49.9745
3.75 |  |  |  |  | 52.7208
3.7542 |  |  |  |  | 55.5276
3.7583 |  |  |  |  | 58.3938
3.7625 |  |  |  |  | 61.3178
3.7667 |  |  |  |  | 64.2982
3.7708 |  |  |  |  | 67.3338
3.775 |  |  |  |  | 70.4229
3.7792 |  |  |  |  | 73.5643
3.7833 |  |  |  |  | 76.7562
3.7875 |  |  |  |  | 79.9974
3.7917 |  |  |  |  | 83.2861
3.7958 |  |  |  |  | 86.6208
3.8 |  |  |  |  | 90
3.8042 |  |  |  |  | 93.422
3.8083 |  |  |  |  | 96.8852
3.8125 |  |  |  |  | 100.388
3.8167 |  |  |  |  | 103.9287
3.8208 |  |  |  |  | 107.5056
3.825 |  |  |  |  | 111.117
3.8292 |  |  |  |  | 114.7612
3.8333 |  |  |  |  | 118.4364
3.8375 |  |  |  |  | 122.1409
3.8417 |  |  |  |  | 125.873
3.8458 |  |  |  |  | 129.6308
3.85 |  |  |  |  | 133.4126
3.8542 |  |  |  |  | 137.2165
3.8583 |  |  |  |  | 141.0409
3.8625 |  |  |  |  | 144.8837
3.8667 |  |  |  |  | 148.7433
3.8708 |  |  |  |  | 152.6178
3.875 |  |  |  |  | 156.5053
3.8792 |  |  |  |  | 160.404
3.8833 |  |  |  |  | 164.312
3.8875 |  |  |  |  | 168.2274
3.8917 |  |  |  |  | 172.1485
3.8958 |  |  |  |  | 176.0733
3.9 |  |  |  |  | 180
3.9042 |  |  |  |  | 183.9267
3.9083 |  |  |  |  | 187.8515
3.9125 |  |  |  |  | 191.7726
3.9167 |  |  |  |  | 195.688
3.9208 |  |  |  |  | 199.596
3.925 |  |  |  |  | 203.4947
3.9292 |  |  |  |  | 207.3822
3.9333 |  |  |  |  | 211.2567
3.9375 |  |  |  |  | 215.1163
3.9417 |  |  |  |  | 218.9591
3.9458 |  |  |  |  | 222.7835
3.95 |  |  |  |  | 226.5874
3.9542 |  |  |  |  | 230.3692
3.9583 |  |  |  |  | 234.127
3.9625 |  |  |  |  | 237.8591
3.9667 |  |  |  |  | 241.5636
3.9708 |  |  |  |  | 245.2388
3.975 |  |  |  |  | 248.883
3.9792 |  |  |  |  | 252.4944
3.9833 |  |  |  |  | 256.0713
3.9875 |  |  |  |  | 259.612
3.9917 |  |  |  |  | 263.1148
3.9958 |  |  |  |  | 266.578
4 |  |  |  |  | 270
4.0042 |  |  |  |  | 273.3792
4.0083 |  |  |  |  | 276.7139
4.0125 |  |  |  |  | 280.0026
4.0167 |  |  |  |  | 283.2438
4.0208 |  |  |  |  | 286.4357
4.025 |  |  |  |  | 289.5771
4.0292 |  |  |  |  | 292.6662
4.0333 |  |  |  |  | 295.7018
4.0375 |  |  |  |  | 298.6822
4.0417 |  |  |  |  | 301.6062
4.0458 |  |  |  |  | 304.4724
4.05 |  |  |  |  | 307.2792
4.0542 |  |  |  |  | 310.0255
4.0583 |  |  |  |  | 312.7099
4.0625 |  |  |  |  | 315.3312
4.0667 |  |  |  |  | 317.888
4.0708 |  |  |  |  | 320.3792
4.075 |  |  |  |  | 322.8036
4.0792 |  |  |  |  | 325.16
4.0833 |  |  |  |  | 327.4474
4.0875 |  |  |  |  | 329.6645
4.0917 |  |  |  |  | 331.8105
4.0958 |  |  |  |  | 333.8841
4.1 |  |  |  |  | 335.8846
4.1042 |  |  |  |  | 337.8108
4.1083 |  |  |  |  | 339.6619
4.1125 |  |  |  |  | 341.4371
4.1167 |  |  |  |  | 343.1354
4.1208 |  |  |  |  | 344.7561
4.125 |  |  |  |  | 346.2983
4.1292 |  |  |  |  | 347.7614
4.1333 |  |  |  |  | 349.1447
4.1375 |  |  |  |  | 350.4474
4.1417 |  |  |  |  | 351.6691
4.1458 |  |  |  |  | 352.809
4.15 |  |  |  |  | 353.8666
4.1542 |  |  |  |  | 354.8416
4.1583 | -1.8009 |  |  |  | 355.7333
4.1625 | -1.8446 |  |  |  | 356.5414
4.1667 | -1.8855 |  |  |  | 357.2654
4.1708 | -1.9234 |  |  |  | 357.9051
4.175 | -1.9582 |  |  |  | 358.4601
4.1792 | -1.9899 |  |  |  | 358.9301
4.1833 | -2.0181 |  |  |  | 359.315
4.1875 | -2.0429 |  |  |  | 359.6146
4.1917 | -2.0641 |  |  |  | 359.8287
4.1958 | -2.0815 |  |  |  | 359.9572
4.2 | -2.095 |  |  |  | 360
4.2042 | -2.1045 |  |  |  | 359.9572
4.2083 | -2.1099 |  |  |  | 359.8287
4.2125 | -2.1111 |  |  |  | 359.6146
4.2167 | -2.1081 |  |  |  | 359.315
4.2208 | -2.1006 |  |  |  | 358.9301
4.225 | -2.0888 |  |  |  | 358.4601
4.2292 | -2.0724 |  |  |  | 357.9051
4.2333 | -2.0515 |  |  |  | 357.2654
4.2375 | -2.0261 |  |  |  | 356.5414
4.2417 | -1.9961 |  |  |  | 355.7333
4.2458 | -1.9615 |  |  |  | 354.8416
4.25 | -1.9223 |  |  |  | 353.8666
4.2542 | -1.8786 |  |  |  | 352.809
4.2583 | -1.8304 |  |  |  | 351.6691
4.2625 | -1.7778 |  |  |  | 350.4474
4.2667 | -1.7209 |  |  |  | 349.1447
4.2708 | -1.6596 |  |  |  | 347.7614
4.275 | -1.5943 |  |  |  | 346.2983
4.2792 | -1.5248 |  |  |  | 344.7561
4.2833 | -1.4515 |  |  |  | 343.1354
4.2875 | -1.3745 |  |  |  | 341.4371
4.2917 | -1.2939 |  |  |  | 339.6619
4.2958 | -1.2099 |  |  |  | 337.8108
4.3 | -1.1227 |  |  |  | 335.8846
4.3042 | -1.0325 |  |  |  | 333.8841
4.3083 | -0.93953 |  |  |  | 331.8105
4.3125 | -0.84402 |  |  |  | 329.6645
4.3167 | -0.74621 |  |  |  | 327.4474
4.3208 | -0.64635 |  |  |  | 325.16
4.325 | -0.54469 |  |  |  | 322.8036
4.3292 | -0.4415 |  |  |  | 320.3792
4.3333 | -0.33705 |  |  |  | 317.888
4.3375 | -0.23162 |  |  |  | 315.3312
4.3417 | -0.12549 |  |  |  | 312.7099
4.3458 | -0.018945 |  |  |  | 310.0255
4.35 | 0.087731 |  |  |  | 307.2792
4.3542 | 0.19425 |  |  |  | 304.4724
4.3583 | 0.30032 |  |  |  | 301.6062
4.3625 | 0.40566 |  |  |  | 298.6822
4.3667 | 0.50999 |  |  |  | 295.7018
4.3708 | 0.61302 |  |  |  | 292.6662
4.375 | 0.71448 |  |  |  | 289.5771
4.3792 | 0.81409 |  |  |  | 286.4357
4.3833 | 0.91161 |  |  |  | 283.2438
4.3875 | 1.0068 |  |  |  | 280.0026
4.3917 | 1.0993 |  |  |  | 276.7139
4.3958 | 1.189 |  |  |  | 273.3792
4.4 | 1.2756 |  |  |  | 270
4.4042 | 1.359 |  |  |  | 266.578
4.4083 | 1.4388 |  |  |  | 263.1148
4.4125 | 1.515 |  |  |  | 259.612
4.4167 | 1.5873 |  |  |  | 256.0713
4.4208 | 1.6556 |  |  |  | 252.4944
4.425 | 1.7198 |  |  |  | 248.883
4.4292 | 1.7797 |  |  |  | 245.2388
4.4333 | 1.8351 |  |  |  | 241.5636
4.4375 | 1.8861 |  |  |  | 237.8591
4.4417 | 1.9325 |  |  |  | 234.127
4.4458 | 1.9742 |  |  |  | 230.3692
4.45 | 2.0112 |  |  |  | 226.5874
4.4542 | 2.0436 |  |  |  | 222.7835
4.4583 | 2.0711 |  |  |  | 218.9591
4.4625 | 2.094 |  |  |  | 215.1163
4.4667 | 2.1121 |  |  |  | 211.2567
4.4708 | 2.1255 |  |  |  | 207.3822
4.475 | 2.1342 |  |  |  | 203.4947
4.4792 | 2.1384 |  |  |  | 199.596
4.4833 | 2.1381 |  |  |  | 195.688
4.4875 | 2.1333 |  |  |  | 191.7726
4.4917 | 2.1242 |  |  |  | 187.8515
4.4958 | 2.1109 |  |  |  | 183.9267
4.5 | 2.0935 |  |  |  | 180
4.5042 | 2.0721 |  |  |  | 176.0733
4.5083 | 2.0468 |  |  |  | 172.1485
4.5125 | 2.0179 |  |  |  | 168.2274
4.5167 | 1.9853 |  |  |  | 164.312
4.5208 | 1.9494 |  |  |  | 160.404
4.525 | 1.9102 |  |  |  | 156.5053
4.5292 | 1.8679 |  |  |  | 152.6178
4.5333 | 1.8227 |  |  |  | 148.7433
4.5375 | 1.7746 |  |  |  | 144.8837
4.5417 | 1.7239 |  |  |  | 141.0409
4.5458 | 1.6708 |  |  |  | 137.2165
4.55 | 1.6153 |  |  |  | 133.4126
4.5542 | 1.5577 |  |  |  | 129.6308
4.5583 | 1.498 |  |  |  | 125.873
4.5625 | 1.4365 |  |  |  | 122.1409
4.5667 | 1.3732 |  |  |  | 118.4364
4.5708 | 1.3083 |  |  |  | 114.7612
4.575 | 1.2419 |  |  |  | 111.117
4.5792 | 1.1742 |  |  |  | 107.5056
4.5833 | 1.1052 |  |  |  | 103.9287
4.5875 | 1.0352 |  |  |  | 100.388
4.5917 | 0.9641 |  |  |  | 96.8852
4.5958 | 0.89212 |  |  |  | 93.422
4.6 | 0.81935 |  |  |  | 90
4.6042 | 0.74587 |  |  |  | 86.6208
4.6083 | 0.67178 |  |  |  | 83.2861
4.6125 | 0.59715 |  |  |  | 79.9974
4.6167 | 0.52207 |  |  |  | 76.7562
4.6208 | 0.44661 |  |  |  | 73.5643
4.625 | 0.37085 |  |  |  | 70.4229
4.6292 | 0.29486 |  |  |  | 67.3338
4.6333 | 0.21871 |  |  |  | 64.2982
4.6375 | 0.14246 |  |  |  | 61.3178
4.6417 | 0.066171 |  |  |  | 58.3938
4.6458 | -0.010091 |  |  |  | 55.5276
4.65 | -0.086267 |  |  |  | 52.7208
4.6542 | -0.16229 |  |  |  | 49.9745
4.6583 | -0.23812 |  |  |  | 47.2901
4.6625 | -0.31367 |  |  |  | 44.6688
4.6667 | -0.38889 |  |  |  | 42.112
4.6708 | -0.46372 |  |  |  | 39.6208
4.675 | -0.5381 |  |  |  | 37.1964
4.6792 | -0.61195 |  |  |  | 34.84
4.6833 | -0.68521 |  |  |  | 32.5526
4.6875 | -0.7578 |  |  |  | 30.3355
4.6917 | -0.82965 |  |  |  | 28.1895
4.6958 | -0.90068 |  |  |  | 26.1159
4.7 | -0.97081 |  |  |  | 24.1154
4.7042 | -1.0399 |  |  |  | 22.1892
4.7083 | -1.108 |  |  |  | 20.3381
4.7125 | -1.1749 |  |  |  | 18.5629
4.7167 | -1.2405 |  |  |  | 16.8646
4.7208 | -1.3047 |  |  |  | 15.2439
4.725 | -1.3674 |  |  |  | 13.7017
4.7292 | -1.4285 |  |  |  | 12.2386
4.7333 | -1.4879 |  |  |  | 10.8553
4.7375 | -1.5455 |  |  |  | 9.5526
4.7417 | -1.601 |  |  |  | 8.3309
4.7458 | -1.6545 |  |  |  | 7.191
4.75 | -1.7057 |  |  |  | 6.1334
4.7542 | -1.7546 |  |  |  | 5.1584
4.7583 | -1.8009 |  |  |  | 4.2667
4.7625 | -1.8446 |  |  |  | 3.4586
4.7667 | -1.8855 |  |  |  | 2.7346
4.7708 | -1.9234 |  |  |  | 2.0949
4.775 | -1.9582 |  |  |  | 1.5399
4.7792 | -1.9899 |  |  |  | 1.0699
4.7833 | -2.0181 |  |  |  | 0.68495
4.7875 | -2.0429 |  |  |  | 0.38539
4.7917 | -2.0641 |  |  |  | 0.17132
4.7958 | -2.0815 |  |  |  | 0.042835
4.8 | -2.095 |  |  |  | 0
4.8042 | -2.1045 |  |  |  | 0.042835
4.8083 | -2.1099 |  |  |  | 0.17132
4.8125 | -2.1111 |  |  |  | 0.38539
4.8167 | -2.1081 |  |  |  | 0.68495
4.8208 | -2.1006 |  |  |  | 1.0699
4.825 | -2.0888 |  |  |  | 1.5399
4.8292 | -2.0724 |  |  |  | 2.0949
4.8333 | -2.0515 |  |  |  | 2.7346
4.8375 | -2.0261 |  |  |  | 3.4586
4.8417 | -1.9961 |  |  |  | 4.2667
4.8458 | -1.9615 |  |  |  | 5.1584
4.85 | -1.9223 |  |  |  | 6.1334
4.8542 | -1.8786 |  |  |  | 7.191
4.8583 | -1.8304 |  |  |  | 8.3309
4.8625 | -1.7778 |  |  |  | 9.5526
4.8667 | -1.7209 |  |  |  | 10.8553
4.8708 | -1.6596 |  |  |  | 12.2386
4.875 | -1.5943 |  |  |  | 13.7017
4.8792 | -1.5248 |  |  |  | 15.2439
4.8833 | -1.4515 |  |  |  | 16.8646
4.8875 | -1.3745 |  |  |  | 18.5629
4.8917 | -1.2939 |  |  |  | 20.3381
4.8958 | -1.2099 |  |  |  | 22.1892
4.9 | -1.1227 |  |  |  | 24.1154
4.9042 | -1.0325 |  |  |  | 26.1159
4.9083 | -0.93953 |  |  |  | 28.1895
4.9125 | -0.84402 |  |  |  | 30.3355
4.9167 | -0.74621 |  |  |  | 32.5526
4.9208 | -0.64635 |  |  |  | 34.84
4.925 | -0.54469 |  |  |  | 37.1964
4.9292 | -0.4415 |  |  |  | 39.6208
4.9333 | -0.33705 |  |  |  | 42.112
4.9375 | -0.23162 |  |  |  | 44.6688
4.9417 | -0.12549 |  |  |  | 47.2901
4.9458 | -0.018945 |  |  |  | 49.9745
4.95 | 0.087731 |  |  |  | 52.7208
4.9542 | 0.19425 |  |  |  | 55.5276
4.9583 | 0.30032 |  |  |  | 58.3938
4.9625 | 0.40566 |  |  |  | 61.3178
4.9667 | 0.50999 |  |  |  | 64.2982
4.9708 | 0.61302 |  |  |  | 67.3338
4.975 | 0.71448 |  |  |  | 70.4229
4.9792 | 0.81409 |  |  |  | 73.5643
4.9833 | 0.91161 |  |  |  | 76.7562
4.9875 | 1.0068 |  |  |  | 79.9974
4.9917 | 1.0993 |  |  |  | 83.2861
4.9958 | 1.189 |  |  |  | 86.6208
5 | 1.2756 |  |  |  | 90

## Punch-Acceleration
Linear Acceleration | Linear Acceleration2 (meter/sec**2) |  |  |  | 100 | 100RPM | 1.6667 | RPS | 600 | °PS | 0.6
Time (sec) | S_SW | S_Comp | Sf= -0.436m/s^2 | Ss= -2.77m/s^2 | Angle (θ)
0 | -2.8125 | -3.3275 | -0.43648 | -2.7683 | 0 |  | 2
0.0041667 | -2.2148 | -2.3534 | -0.43648 | -2.7683 | 0.042835
0.0083333 | -1.3475 | -1.3532 | -0.43648 | -2.7683 | 0.17132
0.0125 | -0.53641 | -0.32904 | -0.43648 | -2.7683 | 0.38539
0.016667 | 1.0987 | 0.7167 | -0.43648 | -2.7683 | 0.68495
0.020833 | 2.2604 | 1.7814 | -0.43648 | -2.7683 | 1.0699
0.025 | 3.5444 | 2.8621 | -0.43648 | -2.7683 | 1.5399
0.029167 | 4.3384 | 3.9559 | -0.43648 | -2.7683 | 2.0949
0.033333 | 5.4055 | 5.0596 | -0.43648 | -2.7683 | 2.7346
0.0375 | 6.6831 | 6.1698 | -0.43648 | -2.7683 | 3.4586
0.041667 | 7.6848 | 7.283 | -0.43648 | -2.7683 | 4.2667
0.045833 | 8.8018 | 8.3956 | -0.43648 | -2.7683 | 5.1584
0.05 | 9.8944 | 9.5039 | -0.43648 | -2.7683 | 6.1334
0.054167 | 10.9783 | 10.6042 | -0.43648 | -2.7683 | 7.191
0.058333 | 12.0497 | 11.6925 | -0.43648 | -2.7683 | 8.3309
0.0625 | 13.105 | 12.765 | -0.43648 | -2.7683 | 9.5526
0.066667 | 14.1403 | 13.8178 | -0.43648 | -2.7683 | 10.8553
0.070833 | 15.1518 | 14.8472 | -0.43648 | -2.7683 | 12.2386
0.075 | 16.1359 | 15.8492 | -0.43648 | -2.7683 | 13.7017
0.079167 | 17.0888 | 16.82 | -0.43648 | -2.7683 | 15.2439
0.083333 | 18.0069 | 17.7561 | -0.43648 | -2.7683 | 16.8646
0.0875 | 18.8868 | 18.6538 | -0.43648 | -2.7683 | 18.5629
0.091667 | 19.725 | 19.5097 | -0.43648 | -2.7683 | 20.3381
0.095833 | 20.5184 | 20.3205 | -0.43648 | -2.7683 | 22.1892
0.1 | 21.2637 | 21.0829 | -0.43648 | -2.7683 | 24.1154
0.10417 | 21.958 | 21.794 | -0.43648 | -2.7683 | 26.1159
0.10833 | 22.5986 | 22.4511 | -0.43648 | -2.7683 | 28.1895
0.1125 | 23.183 | 23.0514 | -0.43648 | -2.7683 | 30.3355
0.11667 | 23.7087 | 23.5926 | -0.43648 | -2.7683 | 32.5526
0.12083 | 24.1736 | 24.0726 | -0.43648 | -2.7683 | 34.84
0.125 | 24.5759 | 24.4894 | -0.43648 | -2.7683 | 37.1964
0.12917 | 24.9137 | 24.8413 | -0.43648 | -2.7683 | 39.6208
0.13333 | 25.1858 | 25.1269 | -0.43648 | -2.7683 | 42.112
0.1375 | 25.3909 | 25.3451 | -0.43648 | -2.7683 | 44.6688
0.14167 | 25.5282 | 25.4949 | -0.43648 | -2.7683 | 47.2901
0.14583 | 25.5968 | 25.5756 | -0.43648 | -2.7683 | 49.9745
0.15 | 25.5966 | 25.587 | -0.43648 | -2.7683 | 52.7208
0.15417 | 25.5273 | 25.5289 | -0.43648 | -2.7683 | 55.5276
0.15833 | 25.3891 | 25.4015 | -0.43648 | -2.7683 | 58.3938
0.1625 | 25.1824 | 25.2053 | -0.43648 | -2.7683 | 61.3178
0.16667 | 24.9079 | 24.9409 | -0.43648 | -2.7683 | 64.2982
0.17083 | 24.5666 | 24.6094 | -0.43648 | -2.7683 | 67.3338
0.175 | 24.1597 | 24.212 | -0.43648 | -2.7683 | 70.4229
0.17917 | 23.6886 | 23.7502 | -0.43648 | -2.7683 | 73.5643
0.18333 | 23.1552 | 23.2258 | -0.43648 | -2.7683 | 76.7562
0.1875 | 22.5613 | 22.6409 | -0.43648 | -2.7683 | 79.9974
0.19167 | 21.9092 | 21.9976 | -0.43648 | -2.7683 | 83.2861
0.19583 | 21.2014 | 21.2984 | -0.43648 | -2.7683 | 86.6208
0.2 | 20.4404 | 20.5462 | -0.43648 | -2.7683 | 90
0.20417 | 19.6293 | 19.7436 | -0.43648 | -2.7683 | 93.422
0.20833 | 18.771 | 18.8939 | -0.43648 | -2.7683 | 96.8852
0.2125 | 17.8689 | 18.0003 | -0.43648 | -2.7683 | 100.388
0.21667 | 16.9262 | 17.0663 | -0.43648 | -2.7683 | 103.9287
0.22083 | 15.9466 | 16.0953 | -0.43648 | -2.7683 | 107.5056
0.225 | 14.9338 | 15.0911 | -0.43648 | -2.7683 | 111.117
0.22917 | 13.8914 | 14.0574 | -0.43648 | -2.7683 | 114.7612
0.23333 | 12.8235 | 12.9981 | -0.43648 | -2.7683 | 118.4364
0.2375 | 11.7338 | 11.9172 | -0.43648 | -2.7683 | 122.1409
0.24167 | 10.6265 | 10.8185 | -0.43648 | -2.7683 | 125.873
0.24583 | 9.5054 | 9.7061 | -0.43648 | -2.7683 | 129.6308
0.25 | 8.3746 | 8.5838 | -0.43648 | -2.7683 | 133.4126
0.25417 | 7.2379 | 7.4557 | -0.43648 | -2.7683 | 137.2165
0.25833 | 6.0994 | 6.3255 | -0.43648 | -2.7683 | 141.0409
0.2625 | 4.9627 | 5.197 | -0.43648 | -2.7683 | 144.8837
0.26667 | 3.8316 | 4.0739 | -0.43648 | -2.7683 | 148.7433
0.27083 | 2.7097 | 2.9597 | -0.43648 | -2.7683 | 152.6178
0.275 | 1.6004 | 1.8577 | -0.43648 | -2.7683 | 156.5053
0.27917 | 0.507 | 0.77134 | -0.43648 | -2.7683 | 160.404
0.28333 | -0.56746 | -0.29653 | -0.43648 | -2.7683 | 164.312
0.2875 | -1.6201 | -1.343 | -0.43648 | -2.7683 | 168.2274
0.29167 | -2.6482 | -2.3656 | -0.43648 | -2.7683 | 172.1485
0.29583 | -3.6494 | -3.3617 | -0.43648 | -2.7683 | 176.0733
0.3 | -4.6215 | -4.3294 | -0.43648 | -2.7683 | 180
0.30417 | -5.5625 | -5.2667 | -0.43648 | -2.7683 | 183.9267
0.30833 | -6.4708 | -6.1719 | -0.43648 | -2.7683 | 187.8515
0.3125 | -7.3449 | -7.0436 | -0.43648 | -2.7683 | 191.7726
0.31667 | -8.1836 | -7.8808 | -0.43648 | -2.7683 | 195.688
0.32083 | -8.9859 | -8.6824 | -0.43648 | -2.7683 | 199.596
0.325 | -9.7513 | -9.4478 | -0.43648 | -2.7683 | 203.4947
0.32917 | -10.4792 | -10.1765 | -0.43648 | -2.7683 | 207.3822
0.33333 | -11.1693 | -10.8684 | -0.43648 | -2.7683 | 211.2567
0.3375 | -11.8218 | -11.5234 | -0.43648 | -2.7683 | 215.1163
0.34167 | -12.4367 | -12.1417 | -0.43648 | -2.7683 | 218.9591
0.34583 | -13.0145 | -12.7237 | -0.43648 | -2.7683 | 222.7835
0.35 | -13.5556 | -13.2698 | -0.43648 | -2.7683 | 226.5874
0.35417 | -14.0608 | -13.7809 | -0.43648 | -2.7683 | 230.3692
0.35833 | -14.531 | -14.2577 | -0.43648 | -2.7683 | 234.127
0.3625 | -14.967 | -14.7011 | -0.43648 | -2.7683 | 237.8591
0.36667 | -15.3699 | -15.1121 | -0.43648 | -2.7683 | 241.5636
0.37083 | -15.7408 | -15.4919 | -0.43648 | -2.7683 | 245.2388
0.375 | -16.0809 | -15.8416 | -0.43648 | -2.7683 | 248.883
0.37917 | -16.3916 | -16.1623 | -0.43648 | -2.7683 | 252.4944
0.38333 | -16.6739 | -16.4554 | -0.43648 | -2.7683 | 256.0713
0.3875 | -16.9292 | -16.722 | -0.43648 | -2.7683 | 259.612
0.39167 | -17.1588 | -16.9634 | -0.43648 | -2.7683 | 263.1148
0.39583 | -17.3639 | -17.1808 | -0.43648 | -2.7683 | 266.578
0.4 | -17.5457 | -17.3754 | -0.43648 | -2.7683 | 270
0.40417 | -17.7055 | -17.5483 | -0.43648 | -2.7683 | 273.3792
0.40833 | -17.8442 | -17.7005 | -0.43648 | -2.7683 | 276.7139
0.4125 | -17.9631 | -17.8332 | -0.43648 | -2.7683 | 280.0026
0.41667 | -18.063 | -17.9471 | -0.43648 | -2.7683 | 283.2438
0.42083 | -18.1449 | -18.0433 | -0.43648 | -2.7683 | 286.4357
0.425 | -18.2095 | -18.1224 | -0.43648 | -2.7683 | 289.5771
0.42917 | -18.2577 | -18.1851 | -0.43648 | -2.7683 | 292.6662
0.43333 | -18.2899 | -18.232 | -0.43648 | -2.7683 | 295.7018
0.4375 | -18.3068 | -18.2635 | -0.43648 | -2.7683 | 298.6822
0.44167 | -18.3086 | -18.2801 | -0.43648 | -2.7683 | 301.6062
0.44583 | -18.2958 | -18.2818 | -0.43648 | -2.7683 | 304.4724
0.45 | -18.2684 | -18.269 | -0.43648 | -2.7683 | 307.2792
0.45417 | -18.2266 | -18.2415 | -0.43648 | -2.7683 | 310.0255
0.45833 | -18.1703 | -18.1994 | -0.43648 | -2.7683 | 312.7099
0.4625 | -18.0993 | -18.1423 | -0.43648 | -2.7683 | 315.3312
0.46667 | -18.0135 | -18.0701 | -0.43648 | -2.7683 | 317.888
0.47083 | -17.9124 | -17.9822 | -0.43648 | -2.7683 | 320.3792
0.475 | -17.7955 | -17.8782 | -0.43648 | -2.7683 | 322.8036
0.47917 | -17.6624 | -17.7573 | -0.43648 | -2.7683 | 325.16
0.48333 | -17.5123 | -17.619 | -0.43648 | -2.7683 | 327.4474
0.4875 | -17.3445 | -17.4624 | -0.43648 | -2.7683 | 329.6645
0.49167 | -17.1582 | -17.2867 | -0.43648 | -2.7683 | 331.8105
0.49583 | -16.9525 | -17.0908 | -0.43648 | -2.7683 | 333.8841
0.5 | -16.7265 | -16.8738 | -0.43648 | -2.7683 | 335.8846
0.50417 | -16.4791 | -16.6345 | -0.43648 | -2.7683 | 337.8108
0.50833 | -16.2092 | -16.372 | -0.43648 | -2.7683 | 339.6619
0.5125 | -15.9158 | -16.085 | -0.43648 | -2.7683 | 341.4371
0.51667 | -15.5979 | -15.7723 | -0.43648 | -2.7683 | 343.1354
0.52083 | -15.2542 | -15.4329 | -0.43648 | -2.7683 | 344.7561
0.525 | -14.8837 | -15.0655 | -0.43648 | -2.7683 | 346.2983
0.52917 | -14.4853 | -14.6691 | -0.43648 | -2.7683 | 347.7614
0.53333 | -14.0579 | -14.2425 | -0.43648 | -2.7683 | 349.1447
0.5375 | -13.6006 | -13.7847 | -0.43648 | -2.7683 | 350.4474
0.54167 | -13.1125 | -13.2948 | -0.43648 | -2.7683 | 351.6691
0.54583 | -12.5926 | -12.7719 | -0.43648 | -2.7683 | 352.809
0.55 | -12.0402 | -12.2152 | -0.43648 | -2.7683 | 353.8666
0.55417 | -11.4548 | -11.6241 | -0.43648 | -2.7683 | 354.8416
0.55833 | -10.8358 | -10.9982 | -0.43648 | -2.7683 | 355.7333
0.5625 | -10.1829 | -10.337 | -0.43648 | -2.7683 | 356.5414
0.56667 | -9.4958 | -9.6405 | -0.43648 | -2.7683 | 357.2654
0.57083 | -8.7746 | -8.9087 | -0.43648 | -2.7683 | 357.9051
0.575 | -8.0195 | -8.1418 | -0.43648 | -2.7683 | 358.4601
0.57917 | -7.2308 | -7.3402 | -0.43648 | -2.7683 | 358.9301
0.58333 | -6.4091 | -6.5046 | -0.43648 | -2.7683 | 359.315
0.5875 | -5.5552 | -5.636 | -0.43648 | -2.7683 | 359.6146
0.59167 | -4.6701 | -4.7354 | -0.43648 | -2.7683 | 359.8287
0.59583 | -3.7551 | -3.8041 | -0.43648 | -2.7683 | 359.9572
0.6 | -2.8117 | -2.8439 | -0.43648 | -2.7683 | 360
0.60417 | -1.8415 | -1.8565 | -0.43648 | -2.7683 | 360.0428
0.60833 | -0.84656 | -0.84398 | -0.43648 | -2.7683 | 360.1713
0.6125 | 0.17103 | 0.1913 | -0.43648 | -2.7683 | 360.3854
0.61667 | 1.2089 | 1.2468 | -0.43648 | -2.7683 | 360.685
0.62083 | 2.2644 | 2.3199 | -0.43648 | -2.7683 | 361.0699
0.625 | 3.3349 | 3.4076 | -0.43648 | -2.7683 | 361.5399
0.62917 | 4.4173 | 4.5067 | -0.43648 | -2.7683 | 362.0949
0.63333 | 5.5085 | 5.6141 | -0.43648 | -2.7683 | 362.7346
0.6375 | 6.6053 | 6.7262 | -0.43648 | -2.7683 | 363.4586
0.64167 | 7.7043 | 7.8396 | -0.43648 | -2.7683 | 364.2667
0.64583 | 8.8018 | 8.9505 | -0.43648 | -2.7683 | 365.1584
0.65 | 9.8944 | 10.0553 | -0.43648 | -2.7683 | 366.1334
0.65417 | 10.9783 | 11.15 | -0.43648 | -2.7683 | 367.191
0.65833 | 12.0497 | 12.2309 | -0.43648 | -2.7683 | 368.3309
0.6625 | 13.105 | 13.2941 | -0.43648 | -2.7683 | 369.5526
0.66667 | 14.1403 | 14.3357 | -0.43648 | -2.7683 | 370.8553
0.67083 | 15.1518 | 15.3518 | -0.43648 | -2.7683 | 372.2386
0.675 | 16.1359 | 16.3387 | -0.43648 | -2.7683 | 373.7017
0.67917 | 17.0888 | 17.2926 | -0.43648 | -2.7683 | 375.2439
0.68333 | 18.0069 | 18.21 | -0.43648 | -2.7683 | 376.8646
0.6875 | 18.8868 | 19.0872 | -0.43648 | -2.7683 | 378.5629
0.69167 | 19.725 | 19.9209 | -0.43648 | -2.7683 | 380.3381
0.69583 | 20.5184 | 20.7079 | -0.43648 | -2.7683 | 382.1892
0.7 | 21.2637 | 21.4451 | -0.43648 | -2.7683 | 384.1154
0.70417 | 21.958 | 22.1295 | -0.43648 | -2.7683 | 386.1159
0.70833 | 22.5986 | 22.7585 | -0.43648 | -2.7683 | 388.1895
0.7125 | 23.183 | 23.3295 | -0.43648 | -2.7683 | 390.3355
0.71667 | 23.7087 | 23.8404 | -0.43648 | -2.7683 | 392.5526
0.72083 | 24.1736 | 24.289 | -0.43648 | -2.7683 | 394.84
0.725 | 24.5759 | 24.6735 | -0.43648 | -2.7683 | 397.1964
0.72917 | 24.9137 | 24.9925 | -0.43648 | -2.7683 | 399.6208
0.73333 | 25.1858 | 25.2445 | -0.43648 | -2.7683 | 402.112
0.7375 | 25.3909 | 25.4286 | -0.43648 | -2.7683 | 404.6688
0.74167 | 25.5282 | 25.5439 | -0.43648 | -2.7683 | 407.2901
0.74583 | 25.5968 | 25.59 | -0.43648 | -2.7683 | 409.9745
0.75 | 25.5966 | 25.5666 | -0.43648 | -2.7683 | 412.7208
0.75417 | 25.5273 | 25.4739 | -0.43648 | -2.7683 | 415.5276
0.75833 | 25.3891 | 25.312 | -0.43648 | -2.7683 | 418.3938
0.7625 | 25.1824 | 25.0815 | -0.43648 | -2.7683 | 421.3178
0.76667 | 24.9079 | 24.7834 | -0.43648 | -2.7683 | 424.2982
0.77083 | 24.5666 | 24.4188 | -0.43648 | -2.7683 | 427.3338
0.775 | 24.1597 | 23.989 | -0.43648 | -2.7683 | 430.4229
0.77917 | 23.6886 | 23.4957 | -0.43648 | -2.7683 | 433.5643
0.78333 | 23.1552 | 22.9408 | -0.43648 | -2.7683 | 436.7562
0.7875 | 22.5613 | 22.3264 | -0.43648 | -2.7683 | 439.9974
0.79167 | 21.9092 | 21.6548 | -0.43648 | -2.7683 | 443.2861
0.79583 | 21.2014 | 20.9288 | -0.43648 | -2.7683 | 446.6208
0.8 | 20.4404 | 20.151 | -0.43648 | -2.7683 | 450
0.80417 | 19.6293 | 19.3245 | -0.43648 | -2.7683 | 453.422
0.80833 | 18.771 | 18.4524 | -0.43648 | -2.7683 | 456.8852
0.8125 | 17.8689 | 17.5382 | -0.43648 | -2.7683 | 460.388
0.81667 | 16.9262 | 16.5852 | -0.43648 | -2.7683 | 463.9287
0.82083 | 15.9466 | 15.5971 | -0.43648 | -2.7683 | 467.5056
0.825 | 14.9338 | 14.5777 | -0.43648 | -2.7683 | 471.117
0.82917 | 13.8914 | 13.5307 | -0.43648 | -2.7683 | 474.7612
0.83333 | 12.8235 | 12.4601 | -0.43648 | -2.7683 | 478.4364
0.8375 | 11.7338 | 11.3698 | -0.43648 | -2.7683 | 482.1409
0.84167 | 10.6265 | 10.2638 | -0.43648 | -2.7683 | 485.873
0.84583 | 9.5054 | 9.1459 | -0.43648 | -2.7683 | 489.6308
0.85 | 8.3746 | 8.0202 | -0.43648 | -2.7683 | 493.4126
0.85417 | 7.2379 | 6.8906 | -0.43648 | -2.7683 | 497.2165
0.85833 | 6.0994 | 5.7608 | -0.43648 | -2.7683 | 501.0409
0.8625 | 4.9627 | 4.6345 | -0.43648 | -2.7683 | 504.8837
0.86667 | 3.8316 | 3.5154 | -0.43648 | -2.7683 | 508.7433
0.87083 | 2.7097 | 2.407 | -0.43648 | -2.7683 | 512.6178
0.875 | 1.6004 | 1.3124 | -0.43648 | -2.7683 | 516.5053
0.87917 | 0.507 | 0.2349 | -0.43648 | -2.7683 | 520.404
0.88333 | -0.56746 | -0.82262 | -0.43648 | -2.7683 | 524.312
0.8875 | -1.6201 | -1.8575 | -0.43648 | -2.7683 | 528.2274
0.89167 | -2.6482 | -2.8671 | -0.43648 | -2.7683 | 532.1485
0.89583 | -3.6494 | -3.8493 | -0.43648 | -2.7683 | 536.0733
0.9 | -4.6215 | -4.802 | -0.43648 | -2.7683 | 540
0.90417 | -5.5625 | -5.7234 | -0.43648 | -2.7683 | 543.9267
0.90833 | -6.4708 | -6.612 | -0.43648 | -2.7683 | 547.8515
0.9125 | -7.3449 | -7.4666 | -0.43648 | -2.7683 | 551.7726
0.91667 | -8.1836 | -8.2861 | -0.43648 | -2.7683 | 555.688
0.92083 | -8.9859 | -9.0696 | -0.43648 | -2.7683 | 559.596
0.925 | -9.7513 | -9.8167 | -0.43648 | -2.7683 | 563.4947
0.92917 | -10.4792 | -10.5271 | -0.43648 | -2.7683 | 567.3822
0.93333 | -11.1693 | -11.2005 | -0.43648 | -2.7683 | 571.2567
0.9375 | -11.8218 | -11.8371 | -0.43648 | -2.7683 | 575.1163
0.94167 | -12.4367 | -12.4372 | -0.43648 | -2.7683 | 578.9591
0.94583 | -13.0145 | -13.0012 | -0.43648 | -2.7683 | 582.7835
0.95 | -13.5556 | -13.5297 | -0.43648 | -2.7683 | 586.5874
0.95417 | -14.0608 | -14.0235 | -0.43648 | -2.7683 | 590.3692
0.95833 | -14.531 | -14.4835 | -0.43648 | -2.7683 | 594.127
0.9625 | -14.967 | -14.9106 | -0.43648 | -2.7683 | 597.8591
0.96667 | -15.3699 | -15.3058 | -0.43648 | -2.7683 | 601.5636
0.97083 | -15.7408 | -15.6704 | -0.43648 | -2.7683 | 605.2388
0.975 | -16.0809 | -16.0055 | -0.43648 | -2.7683 | 608.883
0.97917 | -16.3916 | -16.3122 | -0.43648 | -2.7683 | 612.4944
0.98333 | -16.6739 | -16.5919 | -0.43648 | -2.7683 | 616.0713
0.9875 | -16.9292 | -16.8458 | -0.43648 | -2.7683 | 619.612
0.99167 | -17.1588 | -17.0751 | -0.43648 | -2.7683 | 623.1148
0.99583 | -17.3639 | -17.2809 | -0.43648 | -2.7683 | 626.578
1 | -17.5457 | -17.4645 | -0.43648 | -2.7683 | 630
1.0042 | -17.7055 | -17.6269 | -0.43648 | -2.7683 | 633.3792
1.0083 | -17.8442 | -17.7692 | -0.43648 | -2.7683 | 636.7139
1.0125 | -17.9631 | -17.8924 | -0.43648 | -2.7683 | 640.0026
1.0167 | -18.063 | -17.9974 | -0.43648 | -2.7683 | 643.2438
1.0208 | -18.1449 | -18.0849 | -0.43648 | -2.7683 | 646.4357
1.025 | -18.2095 | -18.1558 | -0.43648 | -2.7683 | 649.5771
1.0292 | -18.2577 | -18.2105 | -0.43648 | -2.7683 | 652.6662
1.0333 | -18.2899 | -18.2497 | -0.43648 | -2.7683 | 655.7018
1.0375 | -18.3068 | -18.2737 | -0.43648 | -2.7683 | 658.6822
1.0417 | -18.3086 | -18.2828 | -0.43648 | -2.7683 | 661.6062
1.0458 | -18.2958 | -18.2772 | -0.43648 | -2.7683 | 664.4724
1.05 | -18.2684 | -18.2571 | -0.43648 | -2.7683 | 667.2792
1.0542 | -18.2266 | -18.2223 | -0.43648 | -2.7683 | 670.0255
1.0583 | -18.1703 | -18.1727 | -0.43648 | -2.7683 | 672.7099
1.0625 | -18.0993 | -18.1081 | -0.43648 | -2.7683 | 675.3312
1.0667 | -18.0135 | -18.0281 | -0.43648 | -2.7683 | 677.888
1.0708 | -17.9124 | -17.9322 | -0.43648 | -2.7683 | 680.3792
1.075 | -17.7955 | -17.8199 | -0.43648 | -2.7683 | 682.8036
1.0792 | -17.6624 | -17.6904 | -0.43648 | -2.7683 | 685.16
1.0833 | -17.5123 | -17.5431 | -0.43648 | -2.7683 | 687.4474
1.0875 | -17.3445 | -17.377 | -0.43648 | -2.7683 | 689.6645
1.0917 | -17.1582 | -17.1913 | -0.43648 | -2.7683 | 691.8105
1.0958 | -16.9525 | -16.985 | -0.43648 | -2.7683 | 693.8841
1.1 | -16.7265 | -16.757 | -0.43648 | -2.7683 | 695.8846
1.1042 | -16.4791 | -16.5063 | -0.43648 | -2.7683 | 697.8108
1.1083 | -16.2092 | -16.2316 | -0.43648 | -2.7683 | 699.6619
1.1125 | -15.9158 | -15.9319 | -0.43648 | -2.7683 | 701.4371
1.1167 | -15.5979 | -15.606 | -0.43648 | -2.7683 | 703.1354
1.1208 | -15.2542 | -15.2528 | -0.43648 | -2.7683 | 704.7561
1.125 | -14.8837 | -14.871 | -0.43648 | -2.7683 | 706.2983
1.1292 | -14.4853 | -14.4596 | -0.43648 | -2.7683 | 707.7614
1.1333 | -14.0579 | -14.0176 | -0.43648 | -2.7683 | 709.1447
1.1375 | -13.6006 | -13.5438 | -0.43648 | -2.7683 | 710.4474
1.1417 | -13.1125 | -13.0375 | -0.43648 | -2.7683 | 711.6691
1.1458 | -12.5926 | -12.4978 | -0.43648 | -2.7683 | 712.809
1.15 | -12.0402 | -11.924 | -0.43648 | -2.7683 | 713.8666
1.1542 | -11.4548 | -11.3155 | -0.43648 | -2.7683 | 714.8416
1.1583 | -10.8358 | -10.672 | -0.43648 | -2.7683 | 715.7333
1.1625 | -10.1829 | -9.9932 | -0.43648 | -2.7683 | 716.5414
1.1667 | -9.4958 | -9.279 | -0.43648 | -2.7683 | 717.2654
1.1708 | -8.7746 | -8.5296 | -0.43648 | -2.7683 | 717.9051
1.175 | -8.0195 | -7.7453 | -0.43648 | -2.7683 | 718.4601
1.1792 | -7.2308 | -6.9266 | -0.43648 | -2.7683 | 718.9301
1.1833 | -6.4091 | -6.0744 | -0.43648 | -2.7683 | 719.315
1.1875 | -5.5552 | -5.1896 | -0.43648 | -2.7683 | 719.6146
1.1917 | -4.6701 | -4.2735 | -0.43648 | -2.7683 | 719.8287
1.1958 | -3.7551 | -3.3275 | -0.43648 | -2.7683 | 719.9572
1.2 | -2.8117 |  | -0.43648 | -2.7683 | 720
1.2042 | -1.8415 |  | -0.43648 | -2.7683 | 0.042835
1.2083 | -0.84656 |  | -0.43648 | -2.7683 | 0.17132
1.2125 | 0.17103 |  | -0.43648 | -2.7683 | 0.38539
1.2167 | 1.2089 |  | -0.43648 | -2.7683 | 0.68495
1.2208 | 2.2644 |  | -0.43648 | -2.7683 | 1.0699
1.225 | 3.3349 |  | -0.43648 | -2.7683 | 1.5399
1.2292 | 4.4173 |  | -0.43648 | -2.7683 | 2.0949
1.2333 | 5.5085 |  | -0.43648 | -2.7683 | 2.7346
1.2375 | 6.6053 |  | -0.43648 | -2.7683 | 3.4586
1.2417 | 7.7043 |  | -0.43648 | -2.7683 | 4.2667
1.2458 | 8.8018 |  | -0.43648 | -2.7683 | 5.1584
1.25 | 9.8944 |  | -0.43648 | -2.7683 | 6.1334
1.2542 | 10.9783 |  | -0.43648 | -2.7683 | 7.191
1.2583 | 12.0497 |  | -0.43648 | -2.7683 | 8.3309
1.2625 | 13.105 |  | -0.43648 | -2.7683 | 9.5526
1.2667 | 14.1403 |  | -0.43648 | -2.7683 | 10.8553
1.2708 | 15.1518 |  | -0.43648 | -2.7683 | 12.2386
1.275 | 16.1359 |  | -0.43648 | -2.7683 | 13.7017
1.2792 | 17.0888 |  | -0.43648 | -2.7683 | 15.2439
1.2833 | 18.0069 |  | -0.43648 | -2.7683 | 16.8646
1.2875 | 18.8868 |  | -0.43648 | -2.7683 | 18.5629
1.2917 | 19.725 |  | -0.43648 | -2.7683 | 20.3381
1.2958 | 20.5184 |  | -0.43648 | -2.7683 | 22.1892
1.3 | 21.2637 |  | -0.43648 | -2.7683 | 24.1154
1.3042 | 21.958 |  | -0.43648 | -2.7683 | 26.1159
1.3083 | 22.5986 |  | -0.43648 | -2.7683 | 28.1895
1.3125 | 23.183 |  | -0.43648 | -2.7683 | 30.3355
1.3167 | 23.7087 |  | -0.43648 | -2.7683 | 32.5526
1.3208 | 24.1736 |  | -0.43648 | -2.7683 | 34.84
1.325 | 24.5759 |  | -0.43648 | -2.7683 | 37.1964
1.3292 | 24.9137 |  | -0.43648 | -2.7683 | 39.6208
1.3333 | 25.1858 |  | -0.43648 | -2.7683 | 42.112
1.3375 | 25.3909 |  | -0.43648 | -2.7683 | 44.6688
1.3417 | 25.5282 |  | -0.43648 | -2.7683 | 47.2901
1.3458 | 25.5968 |  | -0.43648 | -2.7683 | 49.9745
1.35 | 25.5966 |  | -0.43648 | -2.7683 | 52.7208
1.3542 | 25.5273 |  | -0.43648 | -2.7683 | 55.5276
1.3583 | 25.3891 |  | -0.43648 | -2.7683 | 58.3938
1.3625 | 25.1824 |  | -0.43648 | -2.7683 | 61.3178
1.3667 | 24.9079 |  | -0.43648 | -2.7683 | 64.2982
1.3708 | 24.5666 |  | -0.43648 | -2.7683 | 67.3338
1.375 | 24.1597 |  | -0.43648 | -2.7683 | 70.4229
1.3792 | 23.6886 |  | -0.43648 | -2.7683 | 73.5643
1.3833 | 23.1552 |  | -0.43648 | -2.7683 | 76.7562
1.3875 | 22.5613 |  | -0.43648 | -2.7683 | 79.9974
1.3917 | 21.9092 |  | -0.43648 | -2.7683 | 83.2861
1.3958 | 21.2014 |  | -0.43648 | -2.7683 | 86.6208
1.4 | 20.4404 |  | -0.43648 | -2.7683 | 90
1.4042 | 19.6293 |  | -0.43648 | -2.7683 | 93.422
1.4083 | 18.771 |  | -0.43648 | -2.7683 | 96.8852
1.4125 | 17.8689 |  | -0.43648 | -2.7683 | 100.388
1.4167 | 16.9262 |  | -0.43648 | -2.7683 | 103.9287
1.4208 | 15.9466 |  | -0.43648 | -2.7683 | 107.5056
1.425 | 14.9338 |  | -0.43648 | -2.7683 | 111.117
1.4292 | 13.8914 |  | -0.43648 | -2.7683 | 114.7612
1.4333 | 12.8235 |  | -0.43648 | -2.7683 | 118.4364
1.4375 | 11.7338 |  | -0.43648 | -2.7683 | 122.1409
1.4417 | 10.6265 |  | -0.43648 | -2.7683 | 125.873
1.4458 | 9.5054 |  | -0.43648 | -2.7683 | 129.6308
1.45 | 8.3746 |  | -0.43648 | -2.7683 | 133.4126
1.4542 | 7.2379 |  | -0.43648 | -2.7683 | 137.2165
1.4583 | 6.0994 |  | -0.43648 | -2.7683 | 141.0409
1.4625 | 4.9627 |  | -0.43648 | -2.7683 | 144.8837
1.4667 | 3.8316 |  | -0.43648 | -2.7683 | 148.7433
1.4708 | 2.7097 |  | -0.43648 | -2.7683 | 152.6178
1.475 | 1.6004 |  | -0.43648 | -2.7683 | 156.5053
1.4792 | 0.507 |  | -0.43648 | -2.7683 | 160.404
1.4833 | -0.56746 |  | -0.43648 | -2.7683 | 164.312
1.4875 | -1.6201 |  | -0.43648 | -2.7683 | 168.2274
1.4917 | -2.6482 |  | -0.43648 | -2.7683 | 172.1485
1.4958 | -3.6494 |  | -0.43648 | -2.7683 | 176.0733
1.5 | -4.6215 |  | -0.43648 | -2.7683 | 180
1.5042 | -5.5625 |  | -0.43648 | -2.7683 | 183.9267
1.5083 | -6.4708 |  | -0.43648 | -2.7683 | 187.8515
1.5125 | -7.3449 |  | -0.43648 | -2.7683 | 191.7726
1.5167 | -8.1836 |  | -0.43648 | -2.7683 | 195.688
1.5208 | -8.9859 |  | -0.43648 | -2.7683 | 199.596
1.525 | -9.7513 |  | -0.43648 | -2.7683 | 203.4947
1.5292 | -10.4792 |  | -0.43648 | -2.7683 | 207.3822
1.5333 | -11.1693 |  | -0.43648 | -2.7683 | 211.2567
1.5375 | -11.8218 |  | -0.43648 | -2.7683 | 215.1163
1.5417 | -12.4367 |  | -0.43648 | -2.7683 | 218.9591
1.5458 | -13.0145 |  | -0.43648 | -2.7683 | 222.7835
1.55 | -13.5556 |  | -0.43648 | -2.7683 | 226.5874
1.5542 | -14.0608 |  | -0.43648 | -2.7683 | 230.3692
1.5583 | -14.531 |  | -0.43648 | -2.7683 | 234.127
1.5625 | -14.967 |  | -0.43648 | -2.7683 | 237.8591
1.5667 | -15.3699 |  | -0.43648 | -2.7683 | 241.5636
1.5708 | -15.7408 |  | -0.43648 | -2.7683 | 245.2388
1.575 | -16.0809 |  | -0.43648 | -2.7683 | 248.883
1.5792 | -16.3916 |  | -0.43648 | -2.7683 | 252.4944
1.5833 | -16.6739 |  | -0.43648 | -2.7683 | 256.0713
1.5875 | -16.9292 |  | -0.43648 | -2.7683 | 259.612
1.5917 | -17.1588 |  | -0.43648 | -2.7683 | 263.1148
1.5958 | -17.3639 |  | -0.43648 | -2.7683 | 266.578
1.6 | -17.5457 |  | -0.43648 | -2.7683 | 270
1.6042 | -17.7055 |  | -0.43648 | -2.7683 | 273.3792
1.6083 | -17.8442 |  | -0.43648 | -2.7683 | 276.7139
1.6125 | -17.9631 |  | -0.43648 | -2.7683 | 280.0026
1.6167 | -18.063 |  | -0.43648 | -2.7683 | 283.2438
1.6208 | -18.1449 |  | -0.43648 | -2.7683 | 286.4357
1.625 | -18.2095 |  | -0.43648 | -2.7683 | 289.5771
1.6292 | -18.2577 |  | -0.43648 | -2.7683 | 292.6662
1.6333 | -18.2899 |  | -0.43648 | -2.7683 | 295.7018
1.6375 | -18.3068 |  | -0.43648 | -2.7683 | 298.6822
1.6417 | -18.3086 |  | -0.43648 | -2.7683 | 301.6062
1.6458 | -18.2958 |  | -0.43648 | -2.7683 | 304.4724
1.65 | -18.2684 |  | -0.43648 | -2.7683 | 307.2792
1.6542 | -18.2266 |  | -0.43648 | -2.7683 | 310.0255
1.6583 | -18.1703 |  | -0.43648 | -2.7683 | 312.7099
1.6625 | -18.0993 |  | -0.43648 | -2.7683 | 315.3312
1.6667 | -18.0135 |  | -0.43648 | -2.7683 | 317.888
1.6708 | -17.9124 |  | -0.43648 | -2.7683 | 320.3792
1.675 | -17.7955 |  | -0.43648 | -2.7683 | 322.8036
1.6792 | -17.6624 |  | -0.43648 | -2.7683 | 325.16
1.6833 | -17.5123 |  | -0.43648 | -2.7683 | 327.4474
1.6875 | -17.3445 |  | -0.43648 | -2.7683 | 329.6645
1.6917 | -17.1582 |  | -0.43648 | -2.7683 | 331.8105
1.6958 | -16.9525 |  | -0.43648 | -2.7683 | 333.8841
1.7 | -16.7265 |  | -0.43648 | -2.7683 | 335.8846
1.7042 | -16.4791 |  | -0.43648 | -2.7683 | 337.8108
1.7083 | -16.2092 |  | -0.43648 | -2.7683 | 339.6619
1.7125 | -15.9158 |  | -0.43648 | -2.7683 | 341.4371
1.7167 | -15.5979 |  | -0.43648 | -2.7683 | 343.1354
1.7208 | -15.2542 |  | -0.43648 | -2.7683 | 344.7561
1.725 | -14.8837 |  | -0.43648 | -2.7683 | 346.2983
1.7292 | -14.4853 |  | -0.43648 | -2.7683 | 347.7614
1.7333 | -14.0579 |  | -0.43648 | -2.7683 | 349.1447
1.7375 | -13.6006 |  | -0.43648 | -2.7683 | 350.4474
1.7417 | -13.1125 |  | -0.43648 | -2.7683 | 351.6691
1.7458 | -12.5926 |  | -0.43648 | -2.7683 | 352.809
1.75 | -12.0402 |  | -0.43648 | -2.7683 | 353.8666
1.7542 | -11.4548 |  | -0.43648 | -2.7683 | 354.8416
1.7583 | -10.8358 |  | -0.43648 | -2.7683 | 355.7333
1.7625 | -10.1829 |  | -0.43648 | -2.7683 | 356.5414
1.7667 | -9.4958 |  | -0.43648 | -2.7683 | 357.2654
1.7708 | -8.7746 |  | -0.43648 | -2.7683 | 357.9051
1.775 | -8.0195 |  | -0.43648 | -2.7683 | 358.4601
1.7792 | -7.2308 |  | -0.43648 | -2.7683 | 358.9301
1.7833 | -6.4091 |  | -0.43648 | -2.7683 | 359.315
1.7875 | -5.5552 |  | -0.43648 | -2.7683 | 359.6146
1.7917 | -4.6701 |  | -0.43648 | -2.7683 | 359.8287
1.7958 | -3.7551 |  | -0.43648 | -2.7683 | 359.9572
1.8 | -2.8117 |  | -0.43648 | -2.7683 | 360
1.8042 |  |  | -0.43648 | -2.7683 | 359.9572
1.8083 |  |  | -0.43648 | -2.7683 | 359.8287
1.8125 |  |  | -0.43648 | -2.7683 | 359.6146
1.8167 |  |  | -0.43648 | -2.7683 | 359.315
1.8208 |  |  | -0.43648 | -2.7683 | 358.9301
1.825 |  |  | -0.43648 | -2.7683 | 358.4601
1.8292 |  |  | -0.43648 | -2.7683 | 357.9051
1.8333 |  |  | -0.43648 | -2.7683 | 357.2654
1.8375 |  |  | -0.43648 | -2.7683 | 356.5414
1.8417 |  |  | -0.43648 | -2.7683 | 355.7333
1.8458 |  |  | -0.43648 | -2.7683 | 354.8416
1.85 |  |  | -0.43648 | -2.7683 | 353.8666
1.8542 |  |  | -0.43648 | -2.7683 | 352.809
1.8583 |  |  | -0.43648 | -2.7683 | 351.6691
1.8625 |  |  | -0.43648 | -2.7683 | 350.4474
1.8667 |  |  | -0.43648 | -2.7683 | 349.1447
1.8708 |  |  | -0.43648 | -2.7683 | 347.7614
1.875 |  |  | -0.43648 | -2.7683 | 346.2983
1.8792 |  |  | -0.43648 | -2.7683 | 344.7561
1.8833 |  |  | -0.43648 | -2.7683 | 343.1354
1.8875 |  |  | -0.43648 | -2.7683 | 341.4371
1.8917 |  |  | -0.43648 | -2.7683 | 339.6619
1.8958 |  |  | -0.43648 | -2.7683 | 337.8108
1.9 |  |  | -0.43648 | -2.7683 | 335.8846
1.9042 |  |  | -0.43648 | -2.7683 | 333.8841
1.9083 |  |  | -0.43648 | -2.7683 | 331.8105
1.9125 |  |  | -0.43648 | -2.7683 | 329.6645
1.9167 |  |  | -0.43648 | -2.7683 | 327.4474
1.9208 |  |  | -0.43648 | -2.7683 | 325.16
1.925 |  |  | -0.43648 | -2.7683 | 322.8036
1.9292 |  |  | -0.43648 | -2.7683 | 320.3792
1.9333 |  |  | -0.43648 | -2.7683 | 317.888
1.9375 |  |  | -0.43648 | -2.7683 | 315.3312
1.9417 |  |  | -0.43648 | -2.7683 | 312.7099
1.9458 |  |  | -0.43648 | -2.7683 | 310.0255
1.95 |  |  | -0.43648 | -2.7683 | 307.2792
1.9542 |  |  | -0.43648 | -2.7683 | 304.4724
1.9583 |  |  | -0.43648 | -2.7683 | 301.6062
1.9625 |  |  | -0.43648 | -2.7683 | 298.6822
1.9667 |  |  | -0.43648 | -2.7683 | 295.7018
1.9708 |  |  | -0.43648 | -2.7683 | 292.6662
1.975 |  |  | -0.43648 | -2.7683 | 289.5771
1.9792 |  |  | -0.43648 | -2.7683 | 286.4357
1.9833 |  |  | -0.43648 | -2.7683 | 283.2438
1.9875 |  |  | -0.43648 | -2.7683 | 280.0026
1.9917 |  |  | -0.43648 | -2.7683 | 276.7139
1.9958 |  |  | -0.43648 | -2.7683 | 273.3792
2 |  |  | -0.43648 | -2.7683 | 270
2.0042 |  |  | -0.43648 | -2.7683 | 266.578
2.0083 |  |  | -0.43648 | -2.7683 | 263.1148
2.0125 |  |  | -0.43648 | -2.7683 | 259.612
2.0167 |  |  | -0.43648 | -2.7683 | 256.0713
2.0208 |  |  | -0.43648 | -2.7683 | 252.4944
2.025 |  |  | -0.43648 | -2.7683 | 248.883
2.0292 |  |  | -0.43648 | -2.7683 | 245.2388
2.0333 |  |  | -0.43648 | -2.7683 | 241.5636
2.0375 |  |  | -0.43648 | -2.7683 | 237.8591
2.0417 |  |  | -0.43648 | -2.7683 | 234.127
2.0458 |  |  | -0.43648 | -2.7683 | 230.3692
2.05 |  |  | -0.43648 | -2.7683 | 226.5874
2.0542 |  |  | -0.43648 | -2.7683 | 222.7835
2.0583 |  |  | -0.43648 | -2.7683 | 218.9591
2.0625 |  |  | -0.43648 | -2.7683 | 215.1163
2.0667 |  |  | -0.43648 | -2.7683 | 211.2567
2.0708 |  |  | -0.43648 | -2.7683 | 207.3822
2.075 |  |  | -0.43648 | -2.7683 | 203.4947
2.0792 |  |  | -0.43648 | -2.7683 | 199.596
2.0833 |  |  | -0.43648 | -2.7683 | 195.688
2.0875 |  |  | -0.43648 | -2.7683 | 191.7726
2.0917 |  |  | -0.43648 | -2.7683 | 187.8515
2.0958 |  |  | -0.43648 | -2.7683 | 183.9267
2.1 |  |  | -0.43648 | -2.7683 | 180
2.1042 |  |  | -0.43648 | -2.7683 | 176.0733
2.1083 |  |  | -0.43648 | -2.7683 | 172.1485
2.1125 |  |  | -0.43648 | -2.7683 | 168.2274
2.1167 |  |  | -0.43648 | -2.7683 | 164.312
2.1208 |  |  | -0.43648 | -2.7683 | 160.404
2.125 |  |  | -0.43648 | -2.7683 | 156.5053
2.1292 |  |  | -0.43648 | -2.7683 | 152.6178
2.1333 |  |  | -0.43648 | -2.7683 | 148.7433
2.1375 |  |  | -0.43648 | -2.7683 | 144.8837
2.1417 |  |  | -0.43648 | -2.7683 | 141.0409
2.1458 |  |  | -0.43648 | -2.7683 | 137.2165
2.15 |  |  | -0.43648 | -2.7683 | 133.4126
2.1542 |  |  | -0.43648 | -2.7683 | 129.6308
2.1583 |  |  | -0.43648 | -2.7683 | 125.873
2.1625 |  |  | -0.43648 | -2.7683 | 122.1409
2.1667 |  |  | -0.43648 | -2.7683 | 118.4364
2.1708 |  |  | -0.43648 | -2.7683 | 114.7612
2.175 |  |  | -0.43648 | -2.7683 | 111.117
2.1792 |  |  | -0.43648 | -2.7683 | 107.5056
2.1833 |  |  | -0.43648 | -2.7683 | 103.9287
2.1875 |  |  | -0.43648 | -2.7683 | 100.388
2.1917 |  |  | -0.43648 | -2.7683 | 96.8852
2.1958 |  |  | -0.43648 | -2.7683 | 93.422
2.2 |  |  | -0.43648 | -2.7683 | 90
2.2042 |  |  | -0.43648 | -2.7683 | 86.6208
2.2083 |  |  | -0.43648 | -2.7683 | 83.2861
2.2125 |  |  | -0.43648 | -2.7683 | 79.9974
2.2167 |  |  | -0.43648 | -2.7683 | 76.7562
2.2208 |  |  | -0.43648 | -2.7683 | 73.5643
2.225 |  |  | -0.43648 | -2.7683 | 70.4229
2.2292 |  |  | -0.43648 | -2.7683 | 67.3338
2.2333 |  |  | -0.43648 | -2.7683 | 64.2982
2.2375 |  |  | -0.43648 | -2.7683 | 61.3178
2.2417 |  |  | -0.43648 | -2.7683 | 58.3938
2.2458 |  |  | -0.43648 | -2.7683 | 55.5276
2.25 |  |  | -0.43648 | -2.7683 | 52.7208
2.2542 |  |  | -0.43648 | -2.7683 | 49.9745
2.2583 |  |  | -0.43648 | -2.7683 | 47.2901
2.2625 |  |  | -0.43648 | -2.7683 | 44.6688
2.2667 |  |  | -0.43648 | -2.7683 | 42.112
2.2708 |  |  | -0.43648 | -2.7683 | 39.6208
2.275 |  |  | -0.43648 | -2.7683 | 37.1964
2.2792 |  |  | -0.43648 | -2.7683 | 34.84
2.2833 |  |  | -0.43648 | -2.7683 | 32.5526
2.2875 |  |  | -0.43648 | -2.7683 | 30.3355
2.2917 |  |  | -0.43648 | -2.7683 | 28.1895
2.2958 |  |  | -0.43648 | -2.7683 | 26.1159
2.3 |  |  | -0.43648 | -2.7683 | 24.1154
2.3042 |  |  | -0.43648 | -2.7683 | 22.1892
2.3083 |  |  | -0.43648 | -2.7683 | 20.3381
2.3125 |  |  | -0.43648 | -2.7683 | 18.5629
2.3167 |  |  | -0.43648 | -2.7683 | 16.8646
2.3208 |  |  | -0.43648 | -2.7683 | 15.2439
2.325 |  |  | -0.43648 | -2.7683 | 13.7017
2.3292 |  |  | -0.43648 | -2.7683 | 12.2386
2.3333 |  |  | -0.43648 | -2.7683 | 10.8553
2.3375 |  |  | -0.43648 | -2.7683 | 9.5526
2.3417 |  |  | -0.43648 | -2.7683 | 8.3309
2.3458 |  |  | -0.43648 | -2.7683 | 7.191
2.35 |  |  | -0.43648 | -2.7683 | 6.1334
2.3542 |  |  | -0.43648 | -2.7683 | 5.1584
2.3583 |  |  | -0.43648 | -2.7683 | 4.2667
2.3625 |  |  | -0.43648 | -2.7683 | 3.4586
2.3667 |  |  | -0.43648 | -2.7683 | 2.7346
2.3708 |  |  | -0.43648 | -2.7683 | 2.0949
2.375 |  |  | -0.43648 | -2.7683 | 1.5399
2.3792 |  |  | -0.43648 | -2.7683 | 1.0699
2.3833 |  |  | -0.43648 | -2.7683 | 0.68495
2.3875 |  |  | -0.43648 | -2.7683 | 0.38539
2.3917 |  |  | -0.43648 | -2.7683 | 0.17132
2.3958 |  |  | -0.43648 | -2.7683 | 0.042835
2.4 |  |  | -0.43648 | -2.7683 | 0
2.4042 |  |  | -0.43648 | -2.7683 | 0.042835
2.4083 |  |  | -0.43648 | -2.7683 | 0.17132
2.4125 |  |  | -0.43648 | -2.7683 | 0.38539
2.4167 |  |  | -0.43648 | -2.7683 | 0.68495
2.4208 |  |  | -0.43648 | -2.7683 | 1.0699
2.425 |  |  | -0.43648 | -2.7683 | 1.5399
2.4292 |  |  | -0.43648 | -2.7683 | 2.0949
2.4333 |  |  | -0.43648 | -2.7683 | 2.7346
2.4375 |  |  | -0.43648 | -2.7683 | 3.4586
2.4417 |  |  | -0.43648 | -2.7683 | 4.2667
2.4458 |  |  | -0.43648 | -2.7683 | 5.1584
2.45 |  |  | -0.43648 | -2.7683 | 6.1334
2.4542 |  |  | -0.43648 | -2.7683 | 7.191
2.4583 |  |  | -0.43648 | -2.7683 | 8.3309
2.4625 |  |  | -0.43648 | -2.7683 | 9.5526
2.4667 |  |  | -0.43648 | -2.7683 | 10.8553
2.4708 |  |  | -0.43648 | -2.7683 | 12.2386
2.475 |  |  | -0.43648 | -2.7683 | 13.7017
2.4792 |  |  | -0.43648 | -2.7683 | 15.2439
2.4833 |  |  | -0.43648 | -2.7683 | 16.8646
2.4875 |  |  | -0.43648 | -2.7683 | 18.5629
2.4917 |  |  | -0.43648 | -2.7683 | 20.3381
2.4958 |  |  | -0.43648 | -2.7683 | 22.1892
2.5 |  |  | -0.43648 | -2.7683 | 24.1154
2.5042 |  |  | -0.43648 | -2.7683 | 26.1159
2.5083 |  |  | -0.43648 | -2.7683 | 28.1895
2.5125 |  |  | -0.43648 | -2.7683 | 30.3355
2.5167 |  |  | -0.43648 | -2.7683 | 32.5526
2.5208 |  |  | -0.43648 | -2.7683 | 34.84
2.525 |  |  | -0.43648 | -2.7683 | 37.1964
2.5292 |  |  | -0.43648 | -2.7683 | 39.6208
2.5333 |  |  | -0.43648 | -2.7683 | 42.112
2.5375 |  |  | -0.43648 | -2.7683 | 44.6688
2.5417 |  |  | -0.43648 | -2.7683 | 47.2901
2.5458 |  |  | -0.43648 | -2.7683 | 49.9745
2.55 |  |  | -0.43648 | -2.7683 | 52.7208
2.5542 |  |  | -0.43648 | -2.7683 | 55.5276
2.5583 |  |  | -0.43648 | -2.7683 | 58.3938
2.5625 |  |  | -0.43648 | -2.7683 | 61.3178
2.5667 |  |  | -0.43648 | -2.7683 | 64.2982
2.5708 |  |  | -0.43648 | -2.7683 | 67.3338
2.575 |  |  | -0.43648 | -2.7683 | 70.4229
2.5792 |  |  | -0.43648 | -2.7683 | 73.5643
2.5833 |  |  | -0.43648 | -2.7683 | 76.7562
2.5875 |  |  | -0.43648 | -2.7683 | 79.9974
2.5917 |  |  | -0.43648 | -2.7683 | 83.2861
2.5958 |  |  | -0.43648 | -2.7683 | 86.6208
2.6 |  |  | -0.43648 | -2.7683 | 90
2.6042 |  |  | -0.43648 | -2.7683 | 93.422
2.6083 |  |  | -0.43648 | -2.7683 | 96.8852
2.6125 |  |  | -0.43648 | -2.7683 | 100.388
2.6167 |  |  | -0.43648 | -2.7683 | 103.9287
2.6208 |  |  | -0.43648 | -2.7683 | 107.5056
2.625 |  |  | -0.43648 | -2.7683 | 111.117
2.6292 |  |  | -0.43648 | -2.7683 | 114.7612
2.6333 |  |  | -0.43648 | -2.7683 | 118.4364
2.6375 |  |  | -0.43648 | -2.7683 | 122.1409
2.6417 |  |  | -0.43648 | -2.7683 | 125.873
2.6458 |  |  | -0.43648 | -2.7683 | 129.6308
2.65 |  |  | -0.43648 | -2.7683 | 133.4126
2.6542 |  |  | -0.43648 | -2.7683 | 137.2165
2.6583 |  |  | -0.43648 | -2.7683 | 141.0409
2.6625 |  |  | -0.43648 | -2.7683 | 144.8837
2.6667 |  |  | -0.43648 | -2.7683 | 148.7433
2.6708 |  |  | -0.43648 | -2.7683 | 152.6178
2.675 |  |  | -0.43648 | -2.7683 | 156.5053
2.6792 |  |  | -0.43648 | -2.7683 | 160.404
2.6833 |  |  | -0.43648 | -2.7683 | 164.312
2.6875 |  |  | -0.43648 | -2.7683 | 168.2274
2.6917 |  |  | -0.43648 | -2.7683 | 172.1485
2.6958 |  |  | -0.43648 | -2.7683 | 176.0733
2.7 |  |  | -0.43648 | -2.7683 | 180
2.7042 |  |  | -0.43648 | -2.7683 | 183.9267
2.7083 |  |  | -0.43648 | -2.7683 | 187.8515
2.7125 |  |  | -0.43648 | -2.7683 | 191.7726
2.7167 |  |  | -0.43648 | -2.7683 | 195.688
2.7208 |  |  | -0.43648 | -2.7683 | 199.596
2.725 |  |  | -0.43648 | -2.7683 | 203.4947
2.7292 |  |  | -0.43648 | -2.7683 | 207.3822
2.7333 |  |  | -0.43648 | -2.7683 | 211.2567
2.7375 |  |  | -0.43648 | -2.7683 | 215.1163
2.7417 |  |  | -0.43648 | -2.7683 | 218.9591
2.7458 |  |  | -0.43648 | -2.7683 | 222.7835
2.75 |  |  | -0.43648 | -2.7683 | 226.5874
2.7542 |  |  | -0.43648 | -2.7683 | 230.3692
2.7583 |  |  | -0.43648 | -2.7683 | 234.127
2.7625 |  |  | -0.43648 | -2.7683 | 237.8591
2.7667 |  |  | -0.43648 | -2.7683 | 241.5636
2.7708 |  |  | -0.43648 | -2.7683 | 245.2388
2.775 |  |  | -0.43648 | -2.7683 | 248.883
2.7792 |  |  | -0.43648 | -2.7683 | 252.4944
2.7833 |  |  | -0.43648 | -2.7683 | 256.0713
2.7875 |  |  | -0.43648 | -2.7683 | 259.612
2.7917 |  |  | -0.43648 | -2.7683 | 263.1148
2.7958 |  |  | -0.43648 | -2.7683 | 266.578
2.8 |  |  | -0.43648 | -2.7683 | 270
2.8042 |  |  | -0.43648 | -2.7683 | 273.3792
2.8083 |  |  | -0.43648 | -2.7683 | 276.7139
2.8125 |  |  | -0.43648 | -2.7683 | 280.0026
2.8167 |  |  | -0.43648 | -2.7683 | 283.2438
2.8208 |  |  | -0.43648 | -2.7683 | 286.4357
2.825 |  |  | -0.43648 | -2.7683 | 289.5771
2.8292 |  |  | -0.43648 | -2.7683 | 292.6662
2.8333 |  |  | -0.43648 | -2.7683 | 295.7018
2.8375 |  |  | -0.43648 | -2.7683 | 298.6822
2.8417 |  |  | -0.43648 | -2.7683 | 301.6062
2.8458 |  |  | -0.43648 | -2.7683 | 304.4724
2.85 |  |  | -0.43648 | -2.7683 | 307.2792
2.8542 |  |  | -0.43648 | -2.7683 | 310.0255
2.8583 |  |  | -0.43648 | -2.7683 | 312.7099
2.8625 |  |  | -0.43648 | -2.7683 | 315.3312
2.8667 |  |  | -0.43648 | -2.7683 | 317.888
2.8708 |  |  | -0.43648 | -2.7683 | 320.3792
2.875 |  |  | -0.43648 | -2.7683 | 322.8036
2.8792 |  |  | -0.43648 | -2.7683 | 325.16
2.8833 |  |  | -0.43648 | -2.7683 | 327.4474
2.8875 |  |  | -0.43648 | -2.7683 | 329.6645
2.8917 |  |  | -0.43648 | -2.7683 | 331.8105
2.8958 |  |  | -0.43648 | -2.7683 | 333.8841
2.9 |  |  | -0.43648 | -2.7683 | 335.8846
2.9042 |  |  | -0.43648 | -2.7683 | 337.8108
2.9083 |  |  | -0.43648 | -2.7683 | 339.6619
2.9125 |  |  | -0.43648 | -2.7683 | 341.4371
2.9167 |  |  | -0.43648 | -2.7683 | 343.1354
2.9208 |  |  | -0.43648 | -2.7683 | 344.7561
2.925 |  |  | -0.43648 | -2.7683 | 346.2983
2.9292 |  |  | -0.43648 | -2.7683 | 347.7614
2.9333 |  |  | -0.43648 | -2.7683 | 349.1447
2.9375 |  |  | -0.43648 | -2.7683 | 350.4474
2.9417 |  |  | -0.43648 | -2.7683 | 351.6691
2.9458 |  |  | -0.43648 | -2.7683 | 352.809
2.95 |  |  | -0.43648 | -2.7683 | 353.8666
2.9542 |  |  | -0.43648 | -2.7683 | 354.8416
2.9583 |  |  | -0.43648 | -2.7683 | 355.7333
2.9625 |  |  | -0.43648 | -2.7683 | 356.5414
2.9667 |  |  | -0.43648 | -2.7683 | 357.2654
2.9708 |  |  | -0.43648 | -2.7683 | 357.9051
2.975 |  |  | -0.43648 | -2.7683 | 358.4601
2.9792 |  |  | -0.43648 | -2.7683 | 358.9301
2.9833 |  |  | -0.43648 | -2.7683 | 359.315
2.9875 |  |  | -0.43648 | -2.7683 | 359.6146
2.9917 |  |  | -0.43648 | -2.7683 | 359.8287
2.9958 |  |  | -0.43648 | -2.7683 | 359.9572
3 |  |  | -0.43648 | -2.7683 | 360
3.0042 |  |  | -0.43648 | -2.7683 | 359.9572
3.0083 |  |  | -0.43648 | -2.7683 | 359.8287
3.0125 |  |  | -0.43648 | -2.7683 | 359.6146
3.0167 |  |  | -0.43648 | -2.7683 | 359.315
3.0208 |  |  | -0.43648 | -2.7683 | 358.9301
3.025 |  |  | -0.43648 | -2.7683 | 358.4601
3.0292 |  |  | -0.43648 | -2.7683 | 357.9051
3.0333 |  |  | -0.43648 | -2.7683 | 357.2654
3.0375 |  |  | -0.43648 | -2.7683 | 356.5414
3.0417 |  |  | -0.43648 | -2.7683 | 355.7333
3.0458 |  |  | -0.43648 | -2.7683 | 354.8416
3.05 |  |  | -0.43648 | -2.7683 | 353.8666
3.0542 |  |  | -0.43648 | -2.7683 | 352.809
3.0583 |  |  | -0.43648 | -2.7683 | 351.6691
3.0625 |  |  | -0.43648 | -2.7683 | 350.4474
3.0667 |  |  | -0.43648 | -2.7683 | 349.1447
3.0708 |  |  | -0.43648 | -2.7683 | 347.7614
3.075 |  |  | -0.43648 | -2.7683 | 346.2983
3.0792 |  |  | -0.43648 | -2.7683 | 344.7561
3.0833 |  |  | -0.43648 | -2.7683 | 343.1354
3.0875 |  |  | -0.43648 | -2.7683 | 341.4371
3.0917 |  |  | -0.43648 | -2.7683 | 339.6619
3.0958 |  |  | -0.43648 | -2.7683 | 337.8108
3.1 |  |  | -0.43648 | -2.7683 | 335.8846
3.1042 |  |  | -0.43648 | -2.7683 | 333.8841
3.1083 |  |  | -0.43648 | -2.7683 | 331.8105
3.1125 |  |  | -0.43648 | -2.7683 | 329.6645
3.1167 |  |  | -0.43648 | -2.7683 | 327.4474
3.1208 |  |  | -0.43648 | -2.7683 | 325.16
3.125 |  |  | -0.43648 | -2.7683 | 322.8036
3.1292 |  |  | -0.43648 | -2.7683 | 320.3792
3.1333 |  |  | -0.43648 | -2.7683 | 317.888
3.1375 |  |  | -0.43648 | -2.7683 | 315.3312
3.1417 |  |  | -0.43648 | -2.7683 | 312.7099
3.1458 |  |  | -0.43648 | -2.7683 | 310.0255
3.15 |  |  | -0.43648 | -2.7683 | 307.2792
3.1542 |  |  | -0.43648 | -2.7683 | 304.4724
3.1583 |  |  | -0.43648 | -2.7683 | 301.6062
3.1625 |  |  | -0.43648 | -2.7683 | 298.6822
3.1667 |  |  | -0.43648 | -2.7683 | 295.7018
3.1708 |  |  | -0.43648 | -2.7683 | 292.6662
3.175 |  |  | -0.43648 | -2.7683 | 289.5771
3.1792 |  |  | -0.43648 | -2.7683 | 286.4357
3.1833 |  |  | -0.43648 | -2.7683 | 283.2438
3.1875 |  |  | -0.43648 | -2.7683 | 280.0026
3.1917 |  |  | -0.43648 | -2.7683 | 276.7139
3.1958 |  |  | -0.43648 | -2.7683 | 273.3792
3.2 |  |  | -0.43648 | -2.7683 | 270
3.2042 |  |  | -0.43648 | -2.7683 | 266.578
3.2083 |  |  | -0.43648 | -2.7683 | 263.1148
3.2125 |  |  | -0.43648 | -2.7683 | 259.612
3.2167 |  |  | -0.43648 | -2.7683 | 256.0713
3.2208 |  |  | -0.43648 | -2.7683 | 252.4944
3.225 |  |  | -0.43648 | -2.7683 | 248.883
3.2292 |  |  | -0.43648 | -2.7683 | 245.2388
3.2333 |  |  | -0.43648 | -2.7683 | 241.5636
3.2375 |  |  | -0.43648 | -2.7683 | 237.8591
3.2417 |  |  | -0.43648 | -2.7683 | 234.127
3.2458 |  |  | -0.43648 | -2.7683 | 230.3692
3.25 |  |  | -0.43648 | -2.7683 | 226.5874
3.2542 |  |  | -0.43648 | -2.7683 | 222.7835
3.2583 |  |  | -0.43648 | -2.7683 | 218.9591
3.2625 |  |  | -0.43648 | -2.7683 | 215.1163
3.2667 |  |  | -0.43648 | -2.7683 | 211.2567
3.2708 |  |  | -0.43648 | -2.7683 | 207.3822
3.275 |  |  | -0.43648 | -2.7683 | 203.4947
3.2792 |  |  | -0.43648 | -2.7683 | 199.596
3.2833 |  |  | -0.43648 | -2.7683 | 195.688
3.2875 |  |  | -0.43648 | -2.7683 | 191.7726
3.2917 |  |  | -0.43648 | -2.7683 | 187.8515
3.2958 |  |  | -0.43648 | -2.7683 | 183.9267
3.3 |  |  | -0.43648 | -2.7683 | 180
3.3042 |  |  | -0.43648 | -2.7683 | 176.0733
3.3083 |  |  | -0.43648 | -2.7683 | 172.1485
3.3125 |  |  | -0.43648 | -2.7683 | 168.2274
3.3167 |  |  | -0.43648 | -2.7683 | 164.312
3.3208 |  |  | -0.43648 | -2.7683 | 160.404
3.325 |  |  | -0.43648 | -2.7683 | 156.5053
3.3292 |  |  | -0.43648 | -2.7683 | 152.6178
3.3333 |  |  | -0.43648 | -2.7683 | 148.7433
3.3375 |  |  | -0.43648 | -2.7683 | 144.8837
3.3417 |  |  | -0.43648 | -2.7683 | 141.0409
3.3458 |  |  | -0.43648 | -2.7683 | 137.2165
3.35 |  |  | -0.43648 | -2.7683 | 133.4126
3.3542 |  |  | -0.43648 | -2.7683 | 129.6308
3.3583 |  |  | -0.43648 | -2.7683 | 125.873
3.3625 |  |  | -0.43648 | -2.7683 | 122.1409
3.3667 |  |  | -0.43648 | -2.7683 | 118.4364
3.3708 |  |  | -0.43648 | -2.7683 | 114.7612
3.375 |  |  | -0.43648 | -2.7683 | 111.117
3.3792 |  |  | -0.43648 | -2.7683 | 107.5056
3.3833 |  |  | -0.43648 | -2.7683 | 103.9287
3.3875 |  |  | -0.43648 | -2.7683 | 100.388
3.3917 |  |  | -0.43648 | -2.7683 | 96.8852
3.3958 |  |  | -0.43648 | -2.7683 | 93.422
3.4 |  |  | -0.43648 | -2.7683 | 90
3.4042 |  |  | -0.43648 | -2.7683 | 86.6208
3.4083 |  |  | -0.43648 | -2.7683 | 83.2861
3.4125 |  |  | -0.43648 | -2.7683 | 79.9974
3.4167 |  |  | -0.43648 | -2.7683 | 76.7562
3.4208 |  |  | -0.43648 | -2.7683 | 73.5643
3.425 |  |  | -0.43648 | -2.7683 | 70.4229
3.4292 |  |  | -0.43648 | -2.7683 | 67.3338
3.4333 |  |  | -0.43648 | -2.7683 | 64.2982
3.4375 |  |  | -0.43648 | -2.7683 | 61.3178
3.4417 |  |  | -0.43648 | -2.7683 | 58.3938
3.4458 |  |  | -0.43648 | -2.7683 | 55.5276
3.45 |  |  | -0.43648 | -2.7683 | 52.7208
3.4542 |  |  | -0.43648 | -2.7683 | 49.9745
3.4583 |  |  | -0.43648 | -2.7683 | 47.2901
3.4625 |  |  | -0.43648 | -2.7683 | 44.6688
3.4667 |  |  | -0.43648 | -2.7683 | 42.112
3.4708 |  |  | -0.43648 | -2.7683 | 39.6208
3.475 |  |  | -0.43648 | -2.7683 | 37.1964
3.4792 |  |  | -0.43648 | -2.7683 | 34.84
3.4833 |  |  | -0.43648 | -2.7683 | 32.5526
3.4875 |  |  | -0.43648 | -2.7683 | 30.3355
3.4917 |  |  | -0.43648 | -2.7683 | 28.1895
3.4958 |  |  | -0.43648 | -2.7683 | 26.1159
3.5 |  |  | -0.43648 | -2.7683 | 24.1154
3.5042 |  |  | -0.43648 | -2.7683 | 22.1892
3.5083 |  |  | -0.43648 | -2.7683 | 20.3381
3.5125 |  |  | -0.43648 | -2.7683 | 18.5629
3.5167 |  |  | -0.43648 | -2.7683 | 16.8646
3.5208 |  |  | -0.43648 | -2.7683 | 15.2439
3.525 |  |  | -0.43648 | -2.7683 | 13.7017
3.5292 |  |  | -0.43648 | -2.7683 | 12.2386
3.5333 |  |  | -0.43648 | -2.7683 | 10.8553
3.5375 |  |  | -0.43648 | -2.7683 | 9.5526
3.5417 |  |  | -0.43648 | -2.7683 | 8.3309
3.5458 |  |  | -0.43648 | -2.7683 | 7.191
3.55 |  |  | -0.43648 | -2.7683 | 6.1334
3.5542 |  |  | -0.43648 | -2.7683 | 5.1584
3.5583 |  |  | -0.43648 | -2.7683 | 4.2667
3.5625 |  |  | -0.43648 | -2.7683 | 3.4586
3.5667 |  |  | -0.43648 | -2.7683 | 2.7346
3.5708 |  |  | -0.43648 | -2.7683 | 2.0949
3.575 |  |  | -0.43648 | -2.7683 | 1.5399
3.5792 |  |  | -0.43648 | -2.7683 | 1.0699
3.5833 |  |  | -0.43648 | -2.7683 | 0.68495
3.5875 |  |  | -0.43648 | -2.7683 | 0.38539
3.5917 |  |  | -0.43648 | -2.7683 | 0.17132
3.5958 |  |  | -0.43648 | -2.7683 | 0.042835
3.6 |  |  | -0.43648 | -2.7683 | 0
3.6042 |  |  | -0.43648 | -2.7683 | 0.042835
3.6083 |  |  | -0.43648 | -2.7683 | 0.17132
3.6125 |  |  | -0.43648 | -2.7683 | 0.38539
3.6167 |  |  | -0.43648 | -2.7683 | 0.68495
3.6208 |  |  | -0.43648 | -2.7683 | 1.0699
3.625 |  |  | -0.43648 | -2.7683 | 1.5399
3.6292 |  |  | -0.43648 | -2.7683 | 2.0949
3.6333 |  |  | -0.43648 | -2.7683 | 2.7346
3.6375 |  |  | -0.43648 | -2.7683 | 3.4586
3.6417 |  |  | -0.43648 | -2.7683 | 4.2667
3.6458 |  |  | -0.43648 | -2.7683 | 5.1584
3.65 |  |  | -0.43648 | -2.7683 | 6.1334
3.6542 |  |  | -0.43648 | -2.7683 | 7.191
3.6583 |  |  | -0.43648 | -2.7683 | 8.3309
3.6625 |  |  | -0.43648 | -2.7683 | 9.5526
3.6667 |  |  | -0.43648 | -2.7683 | 10.8553
3.6708 |  |  | -0.43648 | -2.7683 | 12.2386
3.675 |  |  | -0.43648 | -2.7683 | 13.7017
3.6792 |  |  | -0.43648 | -2.7683 | 15.2439
3.6833 |  |  | -0.43648 | -2.7683 | 16.8646
3.6875 |  |  | -0.43648 | -2.7683 | 18.5629
3.6917 |  |  | -0.43648 | -2.7683 | 20.3381
3.6958 |  |  | -0.43648 | -2.7683 | 22.1892
3.7 |  |  | -0.43648 | -2.7683 | 24.1154
3.7042 |  |  | -0.43648 | -2.7683 | 26.1159
3.7083 |  |  | -0.43648 | -2.7683 | 28.1895
3.7125 |  |  | -0.43648 | -2.7683 | 30.3355
3.7167 |  |  | -0.43648 | -2.7683 | 32.5526
3.7208 |  |  | -0.43648 | -2.7683 | 34.84
3.725 |  |  | -0.43648 | -2.7683 | 37.1964
3.7292 |  |  | -0.43648 | -2.7683 | 39.6208
3.7333 |  |  | -0.43648 | -2.7683 | 42.112
3.7375 |  |  | -0.43648 | -2.7683 | 44.6688
3.7417 |  |  | -0.43648 | -2.7683 | 47.2901
3.7458 |  |  | -0.43648 | -2.7683 | 49.9745
3.75 |  |  | -0.43648 | -2.7683 | 52.7208
3.7542 |  |  | -0.43648 | -2.7683 | 55.5276
3.7583 |  |  | -0.43648 | -2.7683 | 58.3938
3.7625 |  |  | -0.43648 | -2.7683 | 61.3178
3.7667 |  |  | -0.43648 | -2.7683 | 64.2982
3.7708 |  |  | -0.43648 | -2.7683 | 67.3338
3.775 |  |  | -0.43648 | -2.7683 | 70.4229
3.7792 |  |  | -0.43648 | -2.7683 | 73.5643
3.7833 |  |  | -0.43648 | -2.7683 | 76.7562
3.7875 |  |  | -0.43648 | -2.7683 | 79.9974
3.7917 |  |  | -0.43648 | -2.7683 | 83.2861
3.7958 |  |  | -0.43648 | -2.7683 | 86.6208
3.8 |  |  | -0.43648 | -2.7683 | 90
3.8042 |  |  | -0.43648 | -2.7683 | 93.422
3.8083 |  |  | -0.43648 | -2.7683 | 96.8852
3.8125 |  |  | -0.43648 | -2.7683 | 100.388
3.8167 |  |  | -0.43648 | -2.7683 | 103.9287
3.8208 |  |  | -0.43648 | -2.7683 | 107.5056
3.825 |  |  | -0.43648 | -2.7683 | 111.117
3.8292 |  |  | -0.43648 | -2.7683 | 114.7612
3.8333 |  |  | -0.43648 | -2.7683 | 118.4364
3.8375 |  |  | -0.43648 | -2.7683 | 122.1409
3.8417 |  |  | -0.43648 | -2.7683 | 125.873
3.8458 |  |  | -0.43648 | -2.7683 | 129.6308
3.85 |  |  | -0.43648 | -2.7683 | 133.4126
3.8542 |  |  | -0.43648 | -2.7683 | 137.2165
3.8583 |  |  | -0.43648 | -2.7683 | 141.0409
3.8625 |  |  | -0.43648 | -2.7683 | 144.8837
3.8667 |  |  | -0.43648 | -2.7683 | 148.7433
3.8708 |  |  | -0.43648 | -2.7683 | 152.6178
3.875 |  |  | -0.43648 | -2.7683 | 156.5053
3.8792 |  |  | -0.43648 | -2.7683 | 160.404
3.8833 |  |  | -0.43648 | -2.7683 | 164.312
3.8875 |  |  | -0.43648 | -2.7683 | 168.2274
3.8917 |  |  | -0.43648 | -2.7683 | 172.1485
3.8958 |  |  | -0.43648 | -2.7683 | 176.0733
3.9 |  |  | -0.43648 | -2.7683 | 180
3.9042 |  |  | -0.43648 | -2.7683 | 183.9267
3.9083 |  |  | -0.43648 | -2.7683 | 187.8515
3.9125 |  |  | -0.43648 | -2.7683 | 191.7726
3.9167 |  |  | -0.43648 | -2.7683 | 195.688
3.9208 |  |  | -0.43648 | -2.7683 | 199.596
3.925 |  |  | -0.43648 | -2.7683 | 203.4947
3.9292 |  |  | -0.43648 | -2.7683 | 207.3822
3.9333 |  |  | -0.43648 | -2.7683 | 211.2567
3.9375 |  |  | -0.43648 | -2.7683 | 215.1163
3.9417 |  |  | -0.43648 | -2.7683 | 218.9591
3.9458 |  |  | -0.43648 | -2.7683 | 222.7835
3.95 |  |  | -0.43648 | -2.7683 | 226.5874
3.9542 |  |  | -0.43648 | -2.7683 | 230.3692
3.9583 |  |  | -0.43648 | -2.7683 | 234.127
3.9625 |  |  | -0.43648 | -2.7683 | 237.8591
3.9667 |  |  | -0.43648 | -2.7683 | 241.5636
3.9708 |  |  | -0.43648 | -2.7683 | 245.2388
3.975 |  |  | -0.43648 | -2.7683 | 248.883
3.9792 |  |  | -0.43648 | -2.7683 | 252.4944
3.9833 |  |  | -0.43648 | -2.7683 | 256.0713
3.9875 |  |  | -0.43648 | -2.7683 | 259.612
3.9917 |  |  | -0.43648 | -2.7683 | 263.1148
3.9958 |  |  | -0.43648 | -2.7683 | 266.578
4 |  |  | -0.43648 | -2.7683 | 270
4.0042 |  |  | -0.43648 | -2.7683 | 273.3792
4.0083 |  |  | -0.43648 | -2.7683 | 276.7139
4.0125 |  |  | -0.43648 | -2.7683 | 280.0026
4.0167 |  |  | -0.43648 | -2.7683 | 283.2438
4.0208 |  |  | -0.43648 | -2.7683 | 286.4357
4.025 |  |  | -0.43648 | -2.7683 | 289.5771
4.0292 |  |  | -0.43648 | -2.7683 | 292.6662
4.0333 |  |  | -0.43648 | -2.7683 | 295.7018
4.0375 |  |  | -0.43648 | -2.7683 | 298.6822
4.0417 |  |  | -0.43648 | -2.7683 | 301.6062
4.0458 |  |  | -0.43648 | -2.7683 | 304.4724
4.05 |  |  | -0.43648 | -2.7683 | 307.2792
4.0542 |  |  | -0.43648 | -2.7683 | 310.0255
4.0583 |  |  | -0.43648 | -2.7683 | 312.7099
4.0625 |  |  | -0.43648 | -2.7683 | 315.3312
4.0667 |  |  | -0.43648 | -2.7683 | 317.888
4.0708 |  |  | -0.43648 | -2.7683 | 320.3792
4.075 |  |  | -0.43648 | -2.7683 | 322.8036
4.0792 |  |  | -0.43648 | -2.7683 | 325.16
4.0833 |  |  | -0.43648 | -2.7683 | 327.4474
4.0875 |  |  | -0.43648 | -2.7683 | 329.6645
4.0917 |  |  | -0.43648 | -2.7683 | 331.8105
4.0958 |  |  | -0.43648 | -2.7683 | 333.8841
4.1 |  |  | -0.43648 | -2.7683 | 335.8846
4.1042 |  |  | -0.43648 | -2.7683 | 337.8108
4.1083 |  |  | -0.43648 | -2.7683 | 339.6619
4.1125 |  |  | -0.43648 | -2.7683 | 341.4371
4.1167 |  |  | -0.43648 | -2.7683 | 343.1354
4.1208 |  |  | -0.43648 | -2.7683 | 344.7561
4.125 |  |  | -0.43648 | -2.7683 | 346.2983
4.1292 |  |  | -0.43648 | -2.7683 | 347.7614
4.1333 |  |  | -0.43648 | -2.7683 | 349.1447
4.1375 |  |  | -0.43648 | -2.7683 | 350.4474
4.1417 |  |  | -0.43648 | -2.7683 | 351.6691
4.1458 |  |  | -0.43648 | -2.7683 | 352.809
4.15 |  |  | -0.43648 | -2.7683 | 353.8666
4.1542 |  |  | -0.43648 | -2.7683 | 354.8416
4.1583 | -10.8064 |  | -0.43648 | -2.7683 | 355.7333
4.1625 | -10.1519 |  | -0.43648 | -2.7683 | 356.5414
4.1667 | -9.4633 |  | -0.43648 | -2.7683 | 357.2654
4.1708 | -8.7406 |  | -0.43648 | -2.7683 | 357.9051
4.175 | -7.9839 |  | -0.43648 | -2.7683 | 358.4601
4.1792 | -7.1936 |  | -0.43648 | -2.7683 | 358.9301
4.1833 | -6.3704 |  | -0.43648 | -2.7683 | 359.315
4.1875 | -5.515 |  | -0.43648 | -2.7683 | 359.6146
4.1917 | -4.6286 |  | -0.43648 | -2.7683 | 359.8287
4.1958 | -3.7122 |  | -0.43648 | -2.7683 | 359.9572
4.2 | -2.7675 |  | -0.43648 | -2.7683 | 360
4.2042 | -1.7962 |  | -0.43648 | -2.7683 | 359.9572
4.2083 | -0.80013 |  | -0.43648 | -2.7683 | 359.8287
4.2125 | 0.21845 |  | -0.43648 | -2.7683 | 359.6146
4.2167 | 1.2572 |  | -0.43648 | -2.7683 | 359.315
4.2208 | 2.3135 |  | -0.43648 | -2.7683 | 358.9301
4.225 | 3.3845 |  | -0.43648 | -2.7683 | 358.4601
4.2292 | 4.4674 |  | -0.43648 | -2.7683 | 357.9051
4.2333 | 5.559 |  | -0.43648 | -2.7683 | 357.2654
4.2375 | 6.656 |  | -0.43648 | -2.7683 | 356.5414
4.2417 | 7.7549 |  | -0.43648 | -2.7683 | 355.7333
4.2458 | 8.8523 |  | -0.43648 | -2.7683 | 354.8416
4.25 | 9.9446 |  | -0.43648 | -2.7683 | 353.8666
4.2542 | 11.028 |  | -0.43648 | -2.7683 | 352.809
4.2583 | 12.0988 |  | -0.43648 | -2.7683 | 351.6691
4.2625 | 13.1532 |  | -0.43648 | -2.7683 | 350.4474
4.2667 | 14.1875 |  | -0.43648 | -2.7683 | 349.1447
4.2708 | 15.1978 |  | -0.43648 | -2.7683 | 347.7614
4.275 | 16.1805 |  | -0.43648 | -2.7683 | 346.2983
4.2792 | 17.1319 |  | -0.43648 | -2.7683 | 344.7561
4.2833 | 18.0484 |  | -0.43648 | -2.7683 | 343.1354
4.2875 | 18.9264 |  | -0.43648 | -2.7683 | 341.4371
4.2917 | 19.7626 |  | -0.43648 | -2.7683 | 339.6619
4.2958 | 20.5538 |  | -0.43648 | -2.7683 | 337.8108
4.3 | 21.2968 |  | -0.43648 | -2.7683 | 335.8846
4.3042 | 21.9887 |  | -0.43648 | -2.7683 | 333.8841
4.3083 | 22.6268 |  | -0.43648 | -2.7683 | 331.8105
4.3125 | 23.2085 |  | -0.43648 | -2.7683 | 329.6645
4.3167 | 23.7315 |  | -0.43648 | -2.7683 | 327.4474
4.3208 | 24.1936 |  | -0.43648 | -2.7683 | 325.16
4.325 | 24.5929 |  | -0.43648 | -2.7683 | 322.8036
4.3292 | 24.9277 |  | -0.43648 | -2.7683 | 320.3792
4.3333 | 25.1968 |  | -0.43648 | -2.7683 | 317.888
4.3375 | 25.3988 |  | -0.43648 | -2.7683 | 315.3312
4.3417 | 25.5328 |  | -0.43648 | -2.7683 | 312.7099
4.3458 | 25.5983 |  | -0.43648 | -2.7683 | 310.0255
4.35 | 25.5949 |  | -0.43648 | -2.7683 | 307.2792
4.3542 | 25.5224 |  | -0.43648 | -2.7683 | 304.4724
4.3583 | 25.381 |  | -0.43648 | -2.7683 | 301.6062
4.3625 | 25.1712 |  | -0.43648 | -2.7683 | 298.6822
4.3667 | 24.8936 |  | -0.43648 | -2.7683 | 295.7018
4.3708 | 24.5493 |  | -0.43648 | -2.7683 | 292.6662
4.375 | 24.1394 |  | -0.43648 | -2.7683 | 289.5771
4.3792 | 23.6654 |  | -0.43648 | -2.7683 | 286.4357
4.3833 | 23.1291 |  | -0.43648 | -2.7683 | 283.2438
4.3875 | 22.5325 |  | -0.43648 | -2.7683 | 280.0026
4.3917 | 21.8778 |  | -0.43648 | -2.7683 | 276.7139
4.3958 | 21.1674 |  | -0.43648 | -2.7683 | 273.3792
4.4 | 20.4041 |  | -0.43648 | -2.7683 | 270
4.4042 | 19.5908 |  | -0.43648 | -2.7683 | 266.578
4.4083 | 18.7304 |  | -0.43648 | -2.7683 | 263.1148
4.4125 | 17.8263 |  | -0.43648 | -2.7683 | 259.612
4.4167 | 16.8818 |  | -0.43648 | -2.7683 | 256.0713
4.4208 | 15.9006 |  | -0.43648 | -2.7683 | 252.4944
4.425 | 14.8863 |  | -0.43648 | -2.7683 | 248.883
4.4292 | 13.8427 |  | -0.43648 | -2.7683 | 245.2388
4.4333 | 12.7737 |  | -0.43648 | -2.7683 | 241.5636
4.4375 | 11.6831 |  | -0.43648 | -2.7683 | 237.8591
4.4417 | 10.5751 |  | -0.43648 | -2.7683 | 234.127
4.4458 | 9.4534 |  | -0.43648 | -2.7683 | 230.3692
4.45 | 8.3223 |  | -0.43648 | -2.7683 | 226.5874
4.4542 | 7.1854 |  | -0.43648 | -2.7683 | 222.7835
4.4583 | 6.0469 |  | -0.43648 | -2.7683 | 218.9591
4.4625 | 4.9104 |  | -0.43648 | -2.7683 | 215.1163
4.4667 | 3.7797 |  | -0.43648 | -2.7683 | 211.2567
4.4708 | 2.6583 |  | -0.43648 | -2.7683 | 207.3822
4.475 | 1.5496 |  | -0.43648 | -2.7683 | 203.4947
4.4792 | 0.45702 |  | -0.43648 | -2.7683 | 199.596
4.4833 | -0.61649 |  | -0.43648 | -2.7683 | 195.688
4.4875 | -1.668 |  | -0.43648 | -2.7683 | 191.7726
4.4917 | -2.695 |  | -0.43648 | -2.7683 | 187.8515
4.4958 | -3.6949 |  | -0.43648 | -2.7683 | 183.9267
4.5 | -4.6656 |  | -0.43648 | -2.7683 | 180
4.5042 | -5.6051 |  | -0.43648 | -2.7683 | 176.0733
4.5083 | -6.5119 |  | -0.43648 | -2.7683 | 172.1485
4.5125 | -7.3843 |  | -0.43648 | -2.7683 | 168.2274
4.5167 | -8.2214 |  | -0.43648 | -2.7683 | 164.312
4.5208 | -9.022 |  | -0.43648 | -2.7683 | 160.404
4.525 | -9.7857 |  | -0.43648 | -2.7683 | 156.5053
4.5292 | -10.5118 |  | -0.43648 | -2.7683 | 152.6178
4.5333 | -11.2002 |  | -0.43648 | -2.7683 | 148.7433
4.5375 | -11.851 |  | -0.43648 | -2.7683 | 144.8837
4.5417 | -12.4642 |  | -0.43648 | -2.7683 | 141.0409
4.5458 | -13.0402 |  | -0.43648 | -2.7683 | 137.2165
4.55 | -13.5797 |  | -0.43648 | -2.7683 | 133.4126
4.5542 | -14.0833 |  | -0.43648 | -2.7683 | 129.6308
4.5583 | -14.5518 |  | -0.43648 | -2.7683 | 125.873
4.5625 | -14.9863 |  | -0.43648 | -2.7683 | 122.1409
4.5667 | -15.3877 |  | -0.43648 | -2.7683 | 118.4364
4.5708 | -15.7571 |  | -0.43648 | -2.7683 | 114.7612
4.575 | -16.0959 |  | -0.43648 | -2.7683 | 111.117
4.5792 | -16.4052 |  | -0.43648 | -2.7683 | 107.5056
4.5833 | -16.6862 |  | -0.43648 | -2.7683 | 103.9287
4.5875 | -16.9403 |  | -0.43648 | -2.7683 | 100.388
4.5917 | -17.1688 |  | -0.43648 | -2.7683 | 96.8852
4.5958 | -17.3728 |  | -0.43648 | -2.7683 | 93.422
4.6 | -17.5536 |  | -0.43648 | -2.7683 | 90
4.6042 | -17.7123 |  | -0.43648 | -2.7683 | 86.6208
4.6083 | -17.8501 |  | -0.43648 | -2.7683 | 83.2861
4.6125 | -17.9681 |  | -0.43648 | -2.7683 | 79.9974
4.6167 | -18.0672 |  | -0.43648 | -2.7683 | 76.7562
4.6208 | -18.1482 |  | -0.43648 | -2.7683 | 73.5643
4.625 | -18.2121 |  | -0.43648 | -2.7683 | 70.4229
4.6292 | -18.2595 |  | -0.43648 | -2.7683 | 67.3338
4.6333 | -18.291 |  | -0.43648 | -2.7683 | 64.2982
4.6375 | -18.3072 |  | -0.43648 | -2.7683 | 61.3178
4.6417 | -18.3083 |  | -0.43648 | -2.7683 | 58.3938
4.6458 | -18.2948 |  | -0.43648 | -2.7683 | 55.5276
4.65 | -18.2668 |  | -0.43648 | -2.7683 | 52.7208
4.6542 | -18.2243 |  | -0.43648 | -2.7683 | 49.9745
4.6583 | -18.1673 |  | -0.43648 | -2.7683 | 47.2901
4.6625 | -18.0957 |  | -0.43648 | -2.7683 | 44.6688
4.6667 | -18.0092 |  | -0.43648 | -2.7683 | 42.112
4.6708 | -17.9073 |  | -0.43648 | -2.7683 | 39.6208
4.675 | -17.7898 |  | -0.43648 | -2.7683 | 37.1964
4.6792 | -17.6559 |  | -0.43648 | -2.7683 | 34.84
4.6833 | -17.505 |  | -0.43648 | -2.7683 | 32.5526
4.6875 | -17.3364 |  | -0.43648 | -2.7683 | 30.3355
4.6917 | -17.1492 |  | -0.43648 | -2.7683 | 28.1895
4.6958 | -16.9426 |  | -0.43648 | -2.7683 | 26.1159
4.7 | -16.7155 |  | -0.43648 | -2.7683 | 24.1154
4.7042 | -16.4671 |  | -0.43648 | -2.7683 | 22.1892
4.7083 | -16.1962 |  | -0.43648 | -2.7683 | 20.3381
4.7125 | -15.9017 |  | -0.43648 | -2.7683 | 18.5629
4.7167 | -15.5826 |  | -0.43648 | -2.7683 | 16.8646
4.7208 | -15.2377 |  | -0.43648 | -2.7683 | 15.2439
4.725 | -14.866 |  | -0.43648 | -2.7683 | 13.7017
4.7292 | -14.4662 |  | -0.43648 | -2.7683 | 12.2386
4.7333 | -14.0375 |  | -0.43648 | -2.7683 | 10.8553
4.7375 | -13.5788 |  | -0.43648 | -2.7683 | 9.5526
4.7417 | -13.0892 |  | -0.43648 | -2.7683 | 8.3309
4.7458 | -12.5678 |  | -0.43648 | -2.7683 | 7.191
4.75 | -12.014 |  | -0.43648 | -2.7683 | 6.1334
4.7542 | -11.427 |  | -0.43648 | -2.7683 | 5.1584
4.7583 | -10.8064 |  | -0.43648 | -2.7683 | 4.2667
4.7625 | -10.1519 |  | -0.43648 | -2.7683 | 3.4586
4.7667 | -9.4633 |  | -0.43648 | -2.7683 | 2.7346
4.7708 | -8.7406 |  | -0.43648 | -2.7683 | 2.0949
4.775 | -7.9839 |  | -0.43648 | -2.7683 | 1.5399
4.7792 | -7.1936 |  | -0.43648 | -2.7683 | 1.0699
4.7833 | -6.3704 |  | -0.43648 | -2.7683 | 0.68495
4.7875 | -5.515 |  | -0.43648 | -2.7683 | 0.38539
4.7917 | -4.6286 |  | -0.43648 | -2.7683 | 0.17132
4.7958 | -3.7122 |  | -0.43648 | -2.7683 | 0.042835
4.8 | -2.7675 |  | -0.43648 | -2.7683 | 0
4.8042 | -1.7962 |  | -0.43648 | -2.7683 | 0.042835
4.8083 | -0.80013 |  | -0.43648 | -2.7683 | 0.17132
4.8125 | 0.21845 |  | -0.43648 | -2.7683 | 0.38539
4.8167 | 1.2572 |  | -0.43648 | -2.7683 | 0.68495
4.8208 | 2.3135 |  | -0.43648 | -2.7683 | 1.0699
4.825 | 3.3845 |  | -0.43648 | -2.7683 | 1.5399
4.8292 | 4.4674 |  | -0.43648 | -2.7683 | 2.0949
4.8333 | 5.559 |  | -0.43648 | -2.7683 | 2.7346
4.8375 | 6.656 |  | -0.43648 | -2.7683 | 3.4586
4.8417 | 7.7549 |  | -0.43648 | -2.7683 | 4.2667
4.8458 | 8.8523 |  | -0.43648 | -2.7683 | 5.1584
4.85 | 9.9446 |  | -0.43648 | -2.7683 | 6.1334
4.8542 | 11.028 |  | -0.43648 | -2.7683 | 7.191
4.8583 | 12.0988 |  | -0.43648 | -2.7683 | 8.3309
4.8625 | 13.1532 |  | -0.43648 | -2.7683 | 9.5526
4.8667 | 14.1875 |  | -0.43648 | -2.7683 | 10.8553
4.8708 | 15.1978 |  | -0.43648 | -2.7683 | 12.2386
4.875 | 16.1805 |  | -0.43648 | -2.7683 | 13.7017
4.8792 | 17.1319 |  | -0.43648 | -2.7683 | 15.2439
4.8833 | 18.0484 |  | -0.43648 | -2.7683 | 16.8646
4.8875 | 18.9264 |  | -0.43648 | -2.7683 | 18.5629
4.8917 | 19.7626 |  | -0.43648 | -2.7683 | 20.3381
4.8958 | 20.5538 |  | -0.43648 | -2.7683 | 22.1892
4.9 | 21.2968 |  | -0.43648 | -2.7683 | 24.1154
4.9042 | 21.9887 |  | -0.43648 | -2.7683 | 26.1159
4.9083 | 22.6268 |  | -0.43648 | -2.7683 | 28.1895
4.9125 | 23.2085 |  | -0.43648 | -2.7683 | 30.3355
4.9167 | 23.7315 |  | -0.43648 | -2.7683 | 32.5526
4.9208 | 24.1936 |  | -0.43648 | -2.7683 | 34.84
4.925 | 24.5929 |  | -0.43648 | -2.7683 | 37.1964
4.9292 | 24.9277 |  | -0.43648 | -2.7683 | 39.6208
4.9333 | 25.1968 |  | -0.43648 | -2.7683 | 42.112
4.9375 | 25.3988 |  | -0.43648 | -2.7683 | 44.6688
4.9417 | 25.5328 |  | -0.43648 | -2.7683 | 47.2901
4.9458 | 25.5983 |  | -0.43648 | -2.7683 | 49.9745
4.95 | 25.5949 |  | -0.43648 | -2.7683 | 52.7208
4.9542 | 25.5224 |  | -0.43648 | -2.7683 | 55.5276
4.9583 | 25.381 |  | -0.43648 | -2.7683 | 58.3938
4.9625 | 25.1712 |  | -0.43648 | -2.7683 | 61.3178
4.9667 | 24.8936 |  | -0.43648 | -2.7683 | 64.2982
4.9708 | 24.5493 |  | -0.43648 | -2.7683 | 67.3338
4.975 | 24.1394 |  | -0.43648 | -2.7683 | 70.4229
4.9792 | 23.6654 |  | -0.43648 | -2.7683 | 73.5643
4.9833 | 23.1291 |  | -0.43648 | -2.7683 | 76.7562
4.9875 | 22.5325 |  | -0.43648 | -2.7683 | 79.9974
4.9917 | 21.8778 |  | -0.43648 | -2.7683 | 83.2861
4.9958 | 21.1674 |  | -0.43648 | -2.7683 | 86.6208
5 | 20.4041 |  | -0.43648 | -2.7683 | 90

## Timing Ratio
Timing Ratio Q
*Read the time and angle data points when punch displacement is lowest/ highest
*The angle is the crank angle (Θ2)
| Lowest | Highest | Lowest |  | Not of use .. Side note :
Time (sec) | 0.14583 | 0.44583 | 0.74583 | Angle
Angle (°) | 49.9745 | 304.4724 | 409.9745 | 49.9745 | 304.4724 | 409.9745
Time
| Return-Stroke | Punch-Stroke |  | 0.14583 | 0.44583 | 0.74583
Time (sec) | 0.3 | 0.3
Angle (°) | 254.4979 | 105.5021
Same amount of time to travel up as down
Therefore, our mechanisim is the same speed on punch stroke as return stroke
Q = Down-Stroke / (360° - Up-Stroke)
| Q = | 1

## Position_SW
Linear Displacement
Time (sec) | Linear Displacement1 (meter)
0 | -1.4203
0.0041667 | -1.429
0.0083333 | -1.4378
0.0125 | -1.4466
0.016667 | -1.4554
0.020833 | -1.4641
0.025 | -1.4729
0.029167 | -1.4815
0.033333 | -1.4901
0.0375 | -1.4986
0.041667 | -1.507
0.045833 | -1.5153
0.05 | -1.5234
0.054167 | -1.5313
0.058333 | -1.5391
0.0625 | -1.5466
0.066667 | -1.5539
0.070833 | -1.5609
0.075 | -1.5677
0.079167 | -1.5742
0.083333 | -1.5805
0.0875 | -1.5864
0.091667 | -1.5919
0.095833 | -1.5972
0.1 | -1.6021
0.10417 | -1.6066
0.10833 | -1.6107
0.1125 | -1.6144
0.11667 | -1.6178
0.12083 | -1.6207
0.125 | -1.6232
0.12917 | -1.6253
0.13333 | -1.6269
0.1375 | -1.6281
0.14167 | -1.6289
0.14583 | -1.6292
0.15 | -1.6291
0.15417 | -1.6285
0.15833 | -1.6275
0.1625 | -1.626
0.16667 | -1.6241
0.17083 | -1.6218
0.175 | -1.6191
0.17917 | -1.6159
0.18333 | -1.6123
0.1875 | -1.6084
0.19167 | -1.604
0.19583 | -1.5992
0.2 | -1.5941
0.20417 | -1.5886
0.20833 | -1.5828
0.2125 | -1.5767
0.21667 | -1.5702
0.22083 | -1.5635
0.225 | -1.5565
0.22917 | -1.5492
0.23333 | -1.5417
0.2375 | -1.5339
0.24167 | -1.526
0.24583 | -1.5179
0.25 | -1.5096
0.25417 | -1.5011
0.25833 | -1.4925
0.2625 | -1.4839
0.26667 | -1.4751
0.27083 | -1.4663
0.275 | -1.4574
0.27917 | -1.4485
0.28333 | -1.4396
0.2875 | -1.4307
0.29167 | -1.4218
0.29583 | -1.413
0.3 | -1.4042
0.30417 | -1.3955
0.30833 | -1.387
0.3125 | -1.3785
0.31667 | -1.3701
0.32083 | -1.3619
0.325 | -1.3539
0.32917 | -1.346
0.33333 | -1.3383
0.3375 | -1.3308
0.34167 | -1.3235
0.34583 | -1.3164
0.35 | -1.3096
0.35417 | -1.3029
0.35833 | -1.2966
0.3625 | -1.2904
0.36667 | -1.2846
0.37083 | -1.279
0.375 | -1.2736
0.37917 | -1.2686
0.38333 | -1.2638
0.3875 | -1.2594
0.39167 | -1.2552
0.39583 | -1.2513
0.4 | -1.2477
0.40417 | -1.2444
0.40833 | -1.2415
0.4125 | -1.2388
0.41667 | -1.2365
0.42083 | -1.2344
0.425 | -1.2327
0.42917 | -1.2313
0.43333 | -1.2302
0.4375 | -1.2295
0.44167 | -1.229
0.44583 | -1.2289
0.45 | -1.2291
0.45417 | -1.2296
0.45833 | -1.2304
0.4625 | -1.2315
0.46667 | -1.233
0.47083 | -1.2347
0.475 | -1.2368
0.47917 | -1.2392
0.48333 | -1.2419
0.4875 | -1.2449
0.49167 | -1.2482
0.49583 | -1.2518
0.5 | -1.2556
0.50417 | -1.2598
0.50833 | -1.2643
0.5125 | -1.269
0.51667 | -1.274
0.52083 | -1.2793
0.525 | -1.2849
0.52917 | -1.2907
0.53333 | -1.2968
0.5375 | -1.3031
0.54167 | -1.3096
0.54583 | -1.3164
0.55 | -1.3234
0.55417 | -1.3306
0.55833 | -1.338
0.5625 | -1.3456
0.56667 | -1.3533
0.57083 | -1.3613
0.575 | -1.3693
0.57917 | -1.3776
0.58333 | -1.3859
0.5875 | -1.3944
0.59167 | -1.4029
0.59583 | -1.4116
0.6 | -1.4203
0.60417 | -1.429
0.60833 | -1.4378
0.6125 | -1.4466
0.61667 | -1.4554
0.62083 | -1.4641
0.625 | -1.4729
0.62917 | -1.4815
0.63333 | -1.4901
0.6375 | -1.4986
0.64167 | -1.507
0.64583 | -1.5153
0.65 | -1.5234
0.65417 | -1.5313
0.65833 | -1.5391
0.6625 | -1.5466
0.66667 | -1.5539
0.67083 | -1.5609
0.675 | -1.5677
0.67917 | -1.5742
0.68333 | -1.5805
0.6875 | -1.5864
0.69167 | -1.5919
0.69583 | -1.5972
0.7 | -1.6021
0.70417 | -1.6066
0.70833 | -1.6107
0.7125 | -1.6144
0.71667 | -1.6178
0.72083 | -1.6207
0.725 | -1.6232
0.72917 | -1.6253
0.73333 | -1.6269
0.7375 | -1.6281
0.74167 | -1.6289
0.74583 | -1.6292
0.75 | -1.6291
0.75417 | -1.6285
0.75833 | -1.6275
0.7625 | -1.626
0.76667 | -1.6241
0.77083 | -1.6218
0.775 | -1.6191
0.77917 | -1.6159
0.78333 | -1.6123
0.7875 | -1.6084
0.79167 | -1.604
0.79583 | -1.5992
0.8 | -1.5941
0.80417 | -1.5886
0.80833 | -1.5828
0.8125 | -1.5767
0.81667 | -1.5702
0.82083 | -1.5635
0.825 | -1.5565
0.82917 | -1.5492
0.83333 | -1.5417
0.8375 | -1.5339
0.84167 | -1.526
0.84583 | -1.5179
0.85 | -1.5096
0.85417 | -1.5011
0.85833 | -1.4925
0.8625 | -1.4839
0.86667 | -1.4751
0.87083 | -1.4663
0.875 | -1.4574
0.87917 | -1.4485
0.88333 | -1.4396
0.8875 | -1.4307
0.89167 | -1.4218
0.89583 | -1.413
0.9 | -1.4042
0.90417 | -1.3955
0.90833 | -1.387
0.9125 | -1.3785
0.91667 | -1.3701
0.92083 | -1.3619
0.925 | -1.3539
0.92917 | -1.346
0.93333 | -1.3383
0.9375 | -1.3308
0.94167 | -1.3235
0.94583 | -1.3164
0.95 | -1.3096
0.95417 | -1.3029
0.95833 | -1.2966
0.9625 | -1.2904
0.96667 | -1.2846
0.97083 | -1.279
0.975 | -1.2736
0.97917 | -1.2686
0.98333 | -1.2638
0.9875 | -1.2594
0.99167 | -1.2552
0.99583 | -1.2513
1 | -1.2477
1.0042 | -1.2444
1.0083 | -1.2415
1.0125 | -1.2388
1.0167 | -1.2365
1.0208 | -1.2344
1.025 | -1.2327
1.0292 | -1.2313
1.0333 | -1.2302
1.0375 | -1.2295
1.0417 | -1.229
1.0458 | -1.2289
1.05 | -1.2291
1.0542 | -1.2296
1.0583 | -1.2304
1.0625 | -1.2315
1.0667 | -1.233
1.0708 | -1.2347
1.075 | -1.2368
1.0792 | -1.2392
1.0833 | -1.2419
1.0875 | -1.2449
1.0917 | -1.2482
1.0958 | -1.2518
1.1 | -1.2556
1.1042 | -1.2598
1.1083 | -1.2643
1.1125 | -1.269
1.1167 | -1.274
1.1208 | -1.2793
1.125 | -1.2849
1.1292 | -1.2907
1.1333 | -1.2968
1.1375 | -1.3031
1.1417 | -1.3096
1.1458 | -1.3164
1.15 | -1.3234
1.1542 | -1.3306
1.1583 | -1.338
1.1625 | -1.3456
1.1667 | -1.3533
1.1708 | -1.3613
1.175 | -1.3693
1.1792 | -1.3776
1.1833 | -1.3859
1.1875 | -1.3944
1.1917 | -1.4029
1.1958 | -1.4116
1.2 | -1.4203
1.2042 | -1.429
1.2083 | -1.4378
1.2125 | -1.4466
1.2167 | -1.4554
1.2208 | -1.4641
1.225 | -1.4729
1.2292 | -1.4815
1.2333 | -1.4901
1.2375 | -1.4986
1.2417 | -1.507
1.2458 | -1.5153
1.25 | -1.5234
1.2542 | -1.5313
1.2583 | -1.5391
1.2625 | -1.5466
1.2667 | -1.5539
1.2708 | -1.5609
1.275 | -1.5677
1.2792 | -1.5742
1.2833 | -1.5805
1.2875 | -1.5864
1.2917 | -1.5919
1.2958 | -1.5972
1.3 | -1.6021
1.3042 | -1.6066
1.3083 | -1.6107
1.3125 | -1.6144
1.3167 | -1.6178
1.3208 | -1.6207
1.325 | -1.6232
1.3292 | -1.6253
1.3333 | -1.6269
1.3375 | -1.6281
1.3417 | -1.6289
1.3458 | -1.6292
1.35 | -1.6291
1.3542 | -1.6285
1.3583 | -1.6275
1.3625 | -1.626
1.3667 | -1.6241
1.3708 | -1.6218
1.375 | -1.6191
1.3792 | -1.6159
1.3833 | -1.6123
1.3875 | -1.6084
1.3917 | -1.604
1.3958 | -1.5992
1.4 | -1.5941
1.4042 | -1.5886
1.4083 | -1.5828
1.4125 | -1.5767
1.4167 | -1.5702
1.4208 | -1.5635
1.425 | -1.5565
1.4292 | -1.5492
1.4333 | -1.5417
1.4375 | -1.5339
1.4417 | -1.526
1.4458 | -1.5179
1.45 | -1.5096
1.4542 | -1.5011
1.4583 | -1.4925
1.4625 | -1.4839
1.4667 | -1.4751
1.4708 | -1.4663
1.475 | -1.4574
1.4792 | -1.4485
1.4833 | -1.4396
1.4875 | -1.4307
1.4917 | -1.4218
1.4958 | -1.413
1.5 | -1.4042
1.5042 | -1.3955
1.5083 | -1.387
1.5125 | -1.3785
1.5167 | -1.3701
1.5208 | -1.3619
1.525 | -1.3539
1.5292 | -1.346
1.5333 | -1.3383
1.5375 | -1.3308
1.5417 | -1.3235
1.5458 | -1.3164
1.55 | -1.3096
1.5542 | -1.3029
1.5583 | -1.2966
1.5625 | -1.2904
1.5667 | -1.2846
1.5708 | -1.279
1.575 | -1.2736
1.5792 | -1.2686
1.5833 | -1.2638
1.5875 | -1.2594
1.5917 | -1.2552
1.5958 | -1.2513
1.6 | -1.2477
1.6042 | -1.2444
1.6083 | -1.2415
1.6125 | -1.2388
1.6167 | -1.2365
1.6208 | -1.2344
1.625 | -1.2327
1.6292 | -1.2313
1.6333 | -1.2302
1.6375 | -1.2295
1.6417 | -1.229
1.6458 | -1.2289
1.65 | -1.2291
1.6542 | -1.2296
1.6583 | -1.2304
1.6625 | -1.2315
1.6667 | -1.233
1.6708 | -1.2347
1.675 | -1.2368
1.6792 | -1.2392
1.6833 | -1.2419
1.6875 | -1.2449
1.6917 | -1.2482
1.6958 | -1.2518
1.7 | -1.2556
1.7042 | -1.2598
1.7083 | -1.2643
1.7125 | -1.269
1.7167 | -1.274
1.7208 | -1.2793
1.725 | -1.2849
1.7292 | -1.2907
1.7333 | -1.2968
1.7375 | -1.3031
1.7417 | -1.3096
1.7458 | -1.3164
1.75 | -1.3234
1.7542 | -1.3306
1.7583 | -1.338
1.7625 | -1.3456
1.7667 | -1.3533
1.7708 | -1.3613
1.775 | -1.3693
1.7792 | -1.3776
1.7833 | -1.3859
1.7875 | -1.3944
1.7917 | -1.4029
1.7958 | -1.4116
1.8 | -1.4203

## Velocity_SW
Linear Velocity
Time (sec) | Linear Velocity1 (meter/sec)
0 | -2.0944
0.0041667 | -2.1033
0.0083333 | -2.1087
0.0125 | -2.1119
0.016667 | -2.1086
0.020833 | -2.1014
0.025 | -2.0893
0.029167 | -2.073
0.033333 | -2.0526
0.0375 | -2.0274
0.041667 | -1.9975
0.045833 | -1.9632
0.05 | -1.9242
0.054167 | -1.8807
0.058333 | -1.8328
0.0625 | -1.7803
0.066667 | -1.7236
0.070833 | -1.6626
0.075 | -1.5974
0.079167 | -1.5281
0.083333 | -1.455
0.0875 | -1.3781
0.091667 | -1.2977
0.095833 | -1.2138
0.1 | -1.1268
0.10417 | -1.0367
0.10833 | -0.94387
0.1125 | -0.84848
0.11667 | -0.75077
0.12083 | -0.65099
0.125 | -0.54941
0.12917 | -0.44629
0.13333 | -0.34189
0.1375 | -0.2365
0.14167 | -0.1304
0.14583 | -0.023862
0.15 | 0.082814
0.15417 | 0.18935
0.15833 | 0.29545
0.1625 | 0.40083
0.16667 | 0.50521
0.17083 | 0.6083
0.175 | 0.70984
0.17917 | 0.80955
0.18333 | 0.90716
0.1875 | 1.0024
0.19167 | 1.0951
0.19583 | 1.1849
0.2 | 1.2717
0.20417 | 1.3552
0.20833 | 1.4352
0.2125 | 1.5116
0.21667 | 1.5841
0.22083 | 1.6526
0.225 | 1.7169
0.22917 | 1.777
0.23333 | 1.8327
0.2375 | 1.8838
0.24167 | 1.9304
0.24583 | 1.9724
0.25 | 2.0096
0.25417 | 2.0422
0.25833 | 2.07
0.2625 | 2.093
0.26667 | 2.1113
0.27083 | 2.125
0.275 | 2.1339
0.27917 | 2.1383
0.28333 | 2.1382
0.2875 | 2.1336
0.29167 | 2.1247
0.29583 | 2.1116
0.3 | 2.0944
0.30417 | 2.0731
0.30833 | 2.0481
0.3125 | 2.0193
0.31667 | 1.9869
0.32083 | 1.9511
0.325 | 1.9121
0.32917 | 1.8699
0.33333 | 1.8248
0.3375 | 1.7769
0.34167 | 1.7263
0.34583 | 1.6733
0.35 | 1.6179
0.35417 | 1.5604
0.35833 | 1.5008
0.3625 | 1.4393
0.36667 | 1.3761
0.37083 | 1.3113
0.375 | 1.245
0.37917 | 1.1773
0.38333 | 1.1084
0.3875 | 1.0384
0.39167 | 0.96739
0.39583 | 0.89546
0.4 | 0.82272
0.40417 | 0.74927
0.40833 | 0.6752
0.4125 | 0.6006
0.41667 | 0.52554
0.42083 | 0.4501
0.425 | 0.37435
0.42917 | 0.29837
0.43333 | 0.22222
0.4375 | 0.14598
0.44167 | 0.069688
0.44583 | -0.0065768
0.45 | -0.082757
0.45417 | -0.15879
0.45833 | -0.23463
0.4625 | -0.31019
0.46667 | -0.38543
0.47083 | -0.46028
0.475 | -0.53468
0.47917 | -0.60856
0.48333 | -0.68184
0.4875 | -0.75447
0.49167 | -0.82635
0.49583 | -0.89742
0.5 | -0.96759
0.50417 | -1.0368
0.50833 | -1.1049
0.5125 | -1.1718
0.51667 | -1.2375
0.52083 | -1.3018
0.525 | -1.3646
0.52917 | -1.4258
0.53333 | -1.4852
0.5375 | -1.5429
0.54167 | -1.5985
0.54583 | -1.6521
0.55 | -1.7034
0.55417 | -1.7524
0.55833 | -1.7988
0.5625 | -1.8426
0.56667 | -1.8836
0.57083 | -1.9217
0.575 | -1.9567
0.57917 | -1.9885
0.58333 | -2.0169
0.5875 | -2.0419
0.59167 | -2.0632
0.59583 | -2.0807
0.6 | -2.0944
0.60417 | -2.1041
0.60833 | -2.1097
0.6125 | -2.1112
0.61667 | -2.1083
0.62083 | -2.1011
0.625 | -2.0894
0.62917 | -2.0733
0.63333 | -2.0526
0.6375 | -2.0274
0.64167 | -1.9975
0.64583 | -1.9632
0.65 | -1.9242
0.65417 | -1.8807
0.65833 | -1.8328
0.6625 | -1.7803
0.66667 | -1.7236
0.67083 | -1.6626
0.675 | -1.5974
0.67917 | -1.5281
0.68333 | -1.455
0.6875 | -1.3781
0.69167 | -1.2977
0.69583 | -1.2138
0.7 | -1.1268
0.70417 | -1.0367
0.70833 | -0.94387
0.7125 | -0.84848
0.71667 | -0.75077
0.72083 | -0.65099
0.725 | -0.54941
0.72917 | -0.44629
0.73333 | -0.34189
0.7375 | -0.2365
0.74167 | -0.1304
0.74583 | -0.023862
0.75 | 0.082814
0.75417 | 0.18935
0.75833 | 0.29545
0.7625 | 0.40083
0.76667 | 0.50521
0.77083 | 0.6083
0.775 | 0.70984
0.77917 | 0.80955
0.78333 | 0.90716
0.7875 | 1.0024
0.79167 | 1.0951
0.79583 | 1.1849
0.8 | 1.2717
0.80417 | 1.3552
0.80833 | 1.4352
0.8125 | 1.5116
0.81667 | 1.5841
0.82083 | 1.6526
0.825 | 1.7169
0.82917 | 1.777
0.83333 | 1.8327
0.8375 | 1.8838
0.84167 | 1.9304
0.84583 | 1.9724
0.85 | 2.0096
0.85417 | 2.0422
0.85833 | 2.07
0.8625 | 2.093
0.86667 | 2.1113
0.87083 | 2.125
0.875 | 2.1339
0.87917 | 2.1383
0.88333 | 2.1382
0.8875 | 2.1336
0.89167 | 2.1247
0.89583 | 2.1116
0.9 | 2.0944
0.90417 | 2.0731
0.90833 | 2.0481
0.9125 | 2.0193
0.91667 | 1.9869
0.92083 | 1.9511
0.925 | 1.9121
0.92917 | 1.8699
0.93333 | 1.8248
0.9375 | 1.7769
0.94167 | 1.7263
0.94583 | 1.6733
0.95 | 1.6179
0.95417 | 1.5604
0.95833 | 1.5008
0.9625 | 1.4393
0.96667 | 1.3761
0.97083 | 1.3113
0.975 | 1.245
0.97917 | 1.1773
0.98333 | 1.1084
0.9875 | 1.0384
0.99167 | 0.96739
0.99583 | 0.89546
1 | 0.82272
1.0042 | 0.74927
1.0083 | 0.6752
1.0125 | 0.6006
1.0167 | 0.52554
1.0208 | 0.4501
1.025 | 0.37435
1.0292 | 0.29837
1.0333 | 0.22222
1.0375 | 0.14598
1.0417 | 0.069688
1.0458 | -0.0065768
1.05 | -0.082757
1.0542 | -0.15879
1.0583 | -0.23463
1.0625 | -0.31019
1.0667 | -0.38543
1.0708 | -0.46028
1.075 | -0.53468
1.0792 | -0.60856
1.0833 | -0.68184
1.0875 | -0.75447
1.0917 | -0.82635
1.0958 | -0.89742
1.1 | -0.96759
1.1042 | -1.0368
1.1083 | -1.1049
1.1125 | -1.1718
1.1167 | -1.2375
1.1208 | -1.3018
1.125 | -1.3646
1.1292 | -1.4258
1.1333 | -1.4852
1.1375 | -1.5429
1.1417 | -1.5985
1.1458 | -1.6521
1.15 | -1.7034
1.1542 | -1.7524
1.1583 | -1.7988
1.1625 | -1.8426
1.1667 | -1.8836
1.1708 | -1.9217
1.175 | -1.9567
1.1792 | -1.9885
1.1833 | -2.0169
1.1875 | -2.0419
1.1917 | -2.0632
1.1958 | -2.0807
1.2 | -2.0944
1.2042 | -2.1041
1.2083 | -2.1097
1.2125 | -2.1112
1.2167 | -2.1083
1.2208 | -2.1011
1.225 | -2.0894
1.2292 | -2.0733
1.2333 | -2.0526
1.2375 | -2.0274
1.2417 | -1.9975
1.2458 | -1.9632
1.25 | -1.9242
1.2542 | -1.8807
1.2583 | -1.8328
1.2625 | -1.7803
1.2667 | -1.7236
1.2708 | -1.6626
1.275 | -1.5974
1.2792 | -1.5281
1.2833 | -1.455
1.2875 | -1.3781
1.2917 | -1.2977
1.2958 | -1.2138
1.3 | -1.1268
1.3042 | -1.0367
1.3083 | -0.94387
1.3125 | -0.84848
1.3167 | -0.75077
1.3208 | -0.65099
1.325 | -0.54941
1.3292 | -0.44629
1.3333 | -0.34189
1.3375 | -0.2365
1.3417 | -0.1304
1.3458 | -0.023862
1.35 | 0.082814
1.3542 | 0.18935
1.3583 | 0.29545
1.3625 | 0.40083
1.3667 | 0.50521
1.3708 | 0.6083
1.375 | 0.70984
1.3792 | 0.80955
1.3833 | 0.90716
1.3875 | 1.0024
1.3917 | 1.0951
1.3958 | 1.1849
1.4 | 1.2717
1.4042 | 1.3552
1.4083 | 1.4352
1.4125 | 1.5116
1.4167 | 1.5841
1.4208 | 1.6526
1.425 | 1.7169
1.4292 | 1.777
1.4333 | 1.8327
1.4375 | 1.8838
1.4417 | 1.9304
1.4458 | 1.9724
1.45 | 2.0096
1.4542 | 2.0422
1.4583 | 2.07
1.4625 | 2.093
1.4667 | 2.1113
1.4708 | 2.125
1.475 | 2.1339
1.4792 | 2.1383
1.4833 | 2.1382
1.4875 | 2.1336
1.4917 | 2.1247
1.4958 | 2.1116
1.5 | 2.0944
1.5042 | 2.0731
1.5083 | 2.0481
1.5125 | 2.0193
1.5167 | 1.9869
1.5208 | 1.9511
1.525 | 1.9121
1.5292 | 1.8699
1.5333 | 1.8248
1.5375 | 1.7769
1.5417 | 1.7263
1.5458 | 1.6733
1.55 | 1.6179
1.5542 | 1.5604
1.5583 | 1.5008
1.5625 | 1.4393
1.5667 | 1.3761
1.5708 | 1.3113
1.575 | 1.245
1.5792 | 1.1773
1.5833 | 1.1084
1.5875 | 1.0384
1.5917 | 0.96739
1.5958 | 0.89546
1.6 | 0.82272
1.6042 | 0.74927
1.6083 | 0.6752
1.6125 | 0.6006
1.6167 | 0.52554
1.6208 | 0.4501
1.625 | 0.37435
1.6292 | 0.29837
1.6333 | 0.22222
1.6375 | 0.14598
1.6417 | 0.069688
1.6458 | -0.0065768
1.65 | -0.082757
1.6542 | -0.15879
1.6583 | -0.23463
1.6625 | -0.31019
1.6667 | -0.38543
1.6708 | -0.46028
1.675 | -0.53468
1.6792 | -0.60856
1.6833 | -0.68184
1.6875 | -0.75447
1.6917 | -0.82635
1.6958 | -0.89742
1.7 | -0.96759
1.7042 | -1.0368
1.7083 | -1.1049
1.7125 | -1.1718
1.7167 | -1.2375
1.7208 | -1.3018
1.725 | -1.3646
1.7292 | -1.4258
1.7333 | -1.4852
1.7375 | -1.5429
1.7417 | -1.5985
1.7458 | -1.6521
1.75 | -1.7034
1.7542 | -1.7524
1.7583 | -1.7988
1.7625 | -1.8426
1.7667 | -1.8836
1.7708 | -1.9217
1.775 | -1.9567
1.7792 | -1.9885
1.7833 | -2.0169
1.7875 | -2.0419
1.7917 | -2.0632
1.7958 | -2.0807
1.8 | -2.0944

## Aceleration_SW
Linear Acceleration
Time (sec) | Linear Acceleration2 (meter/sec**2)
0 | -2.8125
0.0041667 | -2.2148
0.0083333 | -1.3475
0.0125 | -0.53641
0.016667 | 1.0987
0.020833 | 2.2604
0.025 | 3.5444
0.029167 | 4.3384
0.033333 | 5.4055
0.0375 | 6.6831
0.041667 | 7.6848
0.045833 | 8.8018
0.05 | 9.8944
0.054167 | 10.9783
0.058333 | 12.0497
0.0625 | 13.105
0.066667 | 14.1403
0.070833 | 15.1518
0.075 | 16.1359
0.079167 | 17.0888
0.083333 | 18.0069
0.0875 | 18.8868
0.091667 | 19.725
0.095833 | 20.5184
0.1 | 21.2637
0.10417 | 21.958
0.10833 | 22.5986
0.1125 | 23.183
0.11667 | 23.7087
0.12083 | 24.1736
0.125 | 24.5759
0.12917 | 24.9137
0.13333 | 25.1858
0.1375 | 25.3909
0.14167 | 25.5282
0.14583 | 25.5968
0.15 | 25.5966
0.15417 | 25.5273
0.15833 | 25.3891
0.1625 | 25.1824
0.16667 | 24.9079
0.17083 | 24.5666
0.175 | 24.1597
0.17917 | 23.6886
0.18333 | 23.1552
0.1875 | 22.5613
0.19167 | 21.9092
0.19583 | 21.2014
0.2 | 20.4404
0.20417 | 19.6293
0.20833 | 18.771
0.2125 | 17.8689
0.21667 | 16.9262
0.22083 | 15.9466
0.225 | 14.9338
0.22917 | 13.8914
0.23333 | 12.8235
0.2375 | 11.7338
0.24167 | 10.6265
0.24583 | 9.5054
0.25 | 8.3746
0.25417 | 7.2379
0.25833 | 6.0994
0.2625 | 4.9627
0.26667 | 3.8316
0.27083 | 2.7097
0.275 | 1.6004
0.27917 | 0.507
0.28333 | -0.56746
0.2875 | -1.6201
0.29167 | -2.6482
0.29583 | -3.6494
0.3 | -4.6215
0.30417 | -5.5625
0.30833 | -6.4708
0.3125 | -7.3449
0.31667 | -8.1836
0.32083 | -8.9859
0.325 | -9.7513
0.32917 | -10.4792
0.33333 | -11.1693
0.3375 | -11.8218
0.34167 | -12.4367
0.34583 | -13.0145
0.35 | -13.5556
0.35417 | -14.0608
0.35833 | -14.531
0.3625 | -14.967
0.36667 | -15.3699
0.37083 | -15.7408
0.375 | -16.0809
0.37917 | -16.3916
0.38333 | -16.6739
0.3875 | -16.9292
0.39167 | -17.1588
0.39583 | -17.3639
0.4 | -17.5457
0.40417 | -17.7055
0.40833 | -17.8442
0.4125 | -17.9631
0.41667 | -18.063
0.42083 | -18.1449
0.425 | -18.2095
0.42917 | -18.2577
0.43333 | -18.2899
0.4375 | -18.3068
0.44167 | -18.3086
0.44583 | -18.2958
0.45 | -18.2684
0.45417 | -18.2266
0.45833 | -18.1703
0.4625 | -18.0993
0.46667 | -18.0135
0.47083 | -17.9124
0.475 | -17.7955
0.47917 | -17.6624
0.48333 | -17.5123
0.4875 | -17.3445
0.49167 | -17.1582
0.49583 | -16.9525
0.5 | -16.7265
0.50417 | -16.4791
0.50833 | -16.2092
0.5125 | -15.9158
0.51667 | -15.5979
0.52083 | -15.2542
0.525 | -14.8837
0.52917 | -14.4853
0.53333 | -14.0579
0.5375 | -13.6006
0.54167 | -13.1125
0.54583 | -12.5926
0.55 | -12.0402
0.55417 | -11.4548
0.55833 | -10.8358
0.5625 | -10.1829
0.56667 | -9.4958
0.57083 | -8.7746
0.575 | -8.0195
0.57917 | -7.2308
0.58333 | -6.4091
0.5875 | -5.5552
0.59167 | -4.6701
0.59583 | -3.7551
0.6 | -2.8117
0.60417 | -1.8415
0.60833 | -0.84656
0.6125 | 0.17103
0.61667 | 1.2089
0.62083 | 2.2644
0.625 | 3.3349
0.62917 | 4.4173
0.63333 | 5.5085
0.6375 | 6.6053
0.64167 | 7.7043
0.64583 | 8.8018
0.65 | 9.8944
0.65417 | 10.9783
0.65833 | 12.0497
0.6625 | 13.105
0.66667 | 14.1403
0.67083 | 15.1518
0.675 | 16.1359
0.67917 | 17.0888
0.68333 | 18.0069
0.6875 | 18.8868
0.69167 | 19.725
0.69583 | 20.5184
0.7 | 21.2637
0.70417 | 21.958
0.70833 | 22.5986
0.7125 | 23.183
0.71667 | 23.7087
0.72083 | 24.1736
0.725 | 24.5759
0.72917 | 24.9137
0.73333 | 25.1858
0.7375 | 25.3909
0.74167 | 25.5282
0.74583 | 25.5968
0.75 | 25.5966
0.75417 | 25.5273
0.75833 | 25.3891
0.7625 | 25.1824
0.76667 | 24.9079
0.77083 | 24.5666
0.775 | 24.1597
0.77917 | 23.6886
0.78333 | 23.1552
0.7875 | 22.5613
0.79167 | 21.9092
0.79583 | 21.2014
0.8 | 20.4404
0.80417 | 19.6293
0.80833 | 18.771
0.8125 | 17.8689
0.81667 | 16.9262
0.82083 | 15.9466
0.825 | 14.9338
0.82917 | 13.8914
0.83333 | 12.8235
0.8375 | 11.7338
0.84167 | 10.6265
0.84583 | 9.5054
0.85 | 8.3746
0.85417 | 7.2379
0.85833 | 6.0994
0.8625 | 4.9627
0.86667 | 3.8316
0.87083 | 2.7097
0.875 | 1.6004
0.87917 | 0.507
0.88333 | -0.56746
0.8875 | -1.6201
0.89167 | -2.6482
0.89583 | -3.6494
0.9 | -4.6215
0.90417 | -5.5625
0.90833 | -6.4708
0.9125 | -7.3449
0.91667 | -8.1836
0.92083 | -8.9859
0.925 | -9.7513
0.92917 | -10.4792
0.93333 | -11.1693
0.9375 | -11.8218
0.94167 | -12.4367
0.94583 | -13.0145
0.95 | -13.5556
0.95417 | -14.0608
0.95833 | -14.531
0.9625 | -14.967
0.96667 | -15.3699
0.97083 | -15.7408
0.975 | -16.0809
0.97917 | -16.3916
0.98333 | -16.6739
0.9875 | -16.9292
0.99167 | -17.1588
0.99583 | -17.3639
1 | -17.5457
1.0042 | -17.7055
1.0083 | -17.8442
1.0125 | -17.9631
1.0167 | -18.063
1.0208 | -18.1449
1.025 | -18.2095
1.0292 | -18.2577
1.0333 | -18.2899
1.0375 | -18.3068
1.0417 | -18.3086
1.0458 | -18.2958
1.05 | -18.2684
1.0542 | -18.2266
1.0583 | -18.1703
1.0625 | -18.0993
1.0667 | -18.0135
1.0708 | -17.9124
1.075 | -17.7955
1.0792 | -17.6624
1.0833 | -17.5123
1.0875 | -17.3445
1.0917 | -17.1582
1.0958 | -16.9525
1.1 | -16.7265
1.1042 | -16.4791
1.1083 | -16.2092
1.1125 | -15.9158
1.1167 | -15.5979
1.1208 | -15.2542
1.125 | -14.8837
1.1292 | -14.4853
1.1333 | -14.0579
1.1375 | -13.6006
1.1417 | -13.1125
1.1458 | -12.5926
1.15 | -12.0402
1.1542 | -11.4548
1.1583 | -10.8358
1.1625 | -10.1829
1.1667 | -9.4958
1.1708 | -8.7746
1.175 | -8.0195
1.1792 | -7.2308
1.1833 | -6.4091
1.1875 | -5.5552
1.1917 | -4.6701
1.1958 | -3.7551
1.2 | -2.8117
1.2042 | -1.8415
1.2083 | -0.84656
1.2125 | 0.17103
1.2167 | 1.2089
1.2208 | 2.2644
1.225 | 3.3349
1.2292 | 4.4173
1.2333 | 5.5085
1.2375 | 6.6053
1.2417 | 7.7043
1.2458 | 8.8018
1.25 | 9.8944
1.2542 | 10.9783
1.2583 | 12.0497
1.2625 | 13.105
1.2667 | 14.1403
1.2708 | 15.1518
1.275 | 16.1359
1.2792 | 17.0888
1.2833 | 18.0069
1.2875 | 18.8868
1.2917 | 19.725
1.2958 | 20.5184
1.3 | 21.2637
1.3042 | 21.958
1.3083 | 22.5986
1.3125 | 23.183
1.3167 | 23.7087
1.3208 | 24.1736
1.325 | 24.5759
1.3292 | 24.9137
1.3333 | 25.1858
1.3375 | 25.3909
1.3417 | 25.5282
1.3458 | 25.5968
1.35 | 25.5966
1.3542 | 25.5273
1.3583 | 25.3891
1.3625 | 25.1824
1.3667 | 24.9079
1.3708 | 24.5666
1.375 | 24.1597
1.3792 | 23.6886
1.3833 | 23.1552
1.3875 | 22.5613
1.3917 | 21.9092
1.3958 | 21.2014
1.4 | 20.4404
1.4042 | 19.6293
1.4083 | 18.771
1.4125 | 17.8689
1.4167 | 16.9262
1.4208 | 15.9466
1.425 | 14.9338
1.4292 | 13.8914
1.4333 | 12.8235
1.4375 | 11.7338
1.4417 | 10.6265
1.4458 | 9.5054
1.45 | 8.3746
1.4542 | 7.2379
1.4583 | 6.0994
1.4625 | 4.9627
1.4667 | 3.8316
1.4708 | 2.7097
1.475 | 1.6004
1.4792 | 0.507
1.4833 | -0.56746
1.4875 | -1.6201
1.4917 | -2.6482
1.4958 | -3.6494
1.5 | -4.6215
1.5042 | -5.5625
1.5083 | -6.4708
1.5125 | -7.3449
1.5167 | -8.1836
1.5208 | -8.9859
1.525 | -9.7513
1.5292 | -10.4792
1.5333 | -11.1693
1.5375 | -11.8218
1.5417 | -12.4367
1.5458 | -13.0145
1.55 | -13.5556
1.5542 | -14.0608
1.5583 | -14.531
1.5625 | -14.967
1.5667 | -15.3699
1.5708 | -15.7408
1.575 | -16.0809
1.5792 | -16.3916
1.5833 | -16.6739
1.5875 | -16.9292
1.5917 | -17.1588
1.5958 | -17.3639
1.6 | -17.5457
1.6042 | -17.7055
1.6083 | -17.8442
1.6125 | -17.9631
1.6167 | -18.063
1.6208 | -18.1449
1.625 | -18.2095
1.6292 | -18.2577
1.6333 | -18.2899
1.6375 | -18.3068
1.6417 | -18.3086
1.6458 | -18.2958
1.65 | -18.2684
1.6542 | -18.2266
1.6583 | -18.1703
1.6625 | -18.0993
1.6667 | -18.0135
1.6708 | -17.9124
1.675 | -17.7955
1.6792 | -17.6624
1.6833 | -17.5123
1.6875 | -17.3445
1.6917 | -17.1582
1.6958 | -16.9525
1.7 | -16.7265
1.7042 | -16.4791
1.7083 | -16.2092
1.7125 | -15.9158
1.7167 | -15.5979
1.7208 | -15.2542
1.725 | -14.8837
1.7292 | -14.4853
1.7333 | -14.0579
1.7375 | -13.6006
1.7417 | -13.1125
1.7458 | -12.5926
1.75 | -12.0402
1.7542 | -11.4548
1.7583 | -10.8358
1.7625 | -10.1829
1.7667 | -9.4958
1.7708 | -8.7746
1.775 | -8.0195
1.7792 | -7.2308
1.7833 | -6.4091
1.7875 | -5.5552
1.7917 | -4.6701
1.7958 | -3.7551
1.8 | -2.8117

## Position_comp
-1.4064
-1.4152
-1.424
-1.4329
-1.4417
-1.4506
-1.4594
-1.4681
-1.4768
-1.4854
-1.4939
-1.5023
-1.5105
-1.5186
-1.5264
-1.5341
-1.5415
-1.5487
-1.5557
-1.5624
-1.5687
-1.5748
-1.5805
-1.5859
-1.5909
-1.5956
-1.5999
-1.6038
-1.6073
-1.6104
-1.613
-1.6153
-1.617
-1.6184
-1.6193
-1.6198
-1.6198
-1.6194
-1.6185
-1.6172
-1.6154
-1.6133
-1.6106
-1.6076
-1.6041
-1.6003
-1.596
-1.5913
-1.5863
-1.581
-1.5752
-1.5692
-1.5628
-1.5561
-1.5492
-1.542
-1.5345
-1.5268
-1.5189
-1.5109
-1.5026
-1.4942
-1.4857
-1.477
-1.4683
-1.4595
-1.4506
-1.4418
-1.4329
-1.424
-1.4151
-1.4062
-1.3975
-1.3888
-1.3802
-1.3717
-1.3633
-1.3551
-1.347
-1.3391
-1.3313
-1.3238
-1.3164
-1.3093
-1.3024
-1.2957
-1.2892
-1.283
-1.2771
-1.2714
-1.266
-1.2609
-1.256
-1.2515
-1.2472
-1.2433
-1.2396
-1.2362
-1.2332
-1.2304
-1.228
-1.2259
-1.2241
-1.2226
-1.2214
-1.2206
-1.22
-1.2198
-1.2199
-1.2203
-1.2211
-1.2221
-1.2235
-1.2252
-1.2272
-1.2295
-1.2322
-1.2351
-1.2384
-1.2419
-1.2458
-1.2499
-1.2543
-1.2591
-1.2641
-1.2693
-1.2749
-1.2807
-1.2868
-1.2931
-1.2996
-1.3064
-1.3134
-1.3206
-1.3281
-1.3357
-1.3435
-1.3515
-1.3596
-1.3679
-1.3762
-1.3848
-1.3934
-1.4021
-1.4108
-1.4196
-1.4285
-1.4373
-1.4462
-1.455
-1.4638
-1.4725
-1.4811
-1.4897
-1.4981
-1.5064
-1.5146
-1.5225
-1.5303
-1.5379
-1.5452
-1.5523
-1.5591
-1.5656
-1.5718
-1.5777
-1.5833
-1.5885
-1.5933
-1.5978
-1.6019
-1.6056
-1.6089
-1.6117
-1.6142
-1.6162
-1.6178
-1.6189
-1.6196
-1.6199
-1.6197
-1.619
-1.6179
-1.6164
-1.6144
-1.612
-1.6092
-1.6059
-1.6022
-1.5982
-1.5937
-1.5889
-1.5837
-1.5781
-1.5722
-1.566
-1.5595
-1.5527
-1.5456
-1.5383
-1.5307
-1.5229
-1.5149
-1.5068
-1.4984
-1.49
-1.4814
-1.4727
-1.4639
-1.4551
-1.4462
-1.4373
-1.4284
-1.4195
-1.4107
-1.4019
-1.3931
-1.3845
-1.3759
-1.3675
-1.3592
-1.351
-1.343
-1.3352
-1.3275
-1.3201
-1.3128
-1.3058
-1.299
-1.2924
-1.2861
-1.28
-1.2742
-1.2687
-1.2634
-1.2584
-1.2537
-1.2493
-1.2452
-1.2414
-1.2379
-1.2347
-1.2318
-1.2292
-1.2269
-1.2249
-1.2233
-1.2219
-1.2209
-1.2202
-1.2199
-1.2198
-1.2201
-1.2207
-1.2216
-1.2228
-1.2243
-1.2262
-1.2283
-1.2308
-1.2336
-1.2367
-1.2401
-1.2438
-1.2478
-1.2521
-1.2567
-1.2615
-1.2667
-1.2721
-1.2778
-1.2837
-1.2899
-1.2963
-1.303
-1.3099
-1.317
-1.3243
-1.3319
-1.3396
-1.3475
-1.3555
-1.3637
-1.372
-1.3805
-1.389
-1.3977
-1.4064

## Velocity_comp
-2.0944
-2.1063
-2.114
-2.1176
-2.1168
-2.1115
-2.1018
-2.0876
-2.0687
-2.0453
-2.0171
-1.9844
-1.9469
-1.9049
-1.8583
-1.8072
-1.7516
-1.6916
-1.6275
-1.5591
-1.4868
-1.4107
-1.3309
-1.2476
-1.1611
-1.0714
-0.97888
-0.88373
-0.7862
-0.68653
-0.58498
-0.48183
-0.37734
-0.2718
-0.16549
-0.058699
0.048285
0.15517
0.26167
0.36749
0.47235
0.57596
0.67805
0.77834
0.87657
0.97248
1.0658
1.1564
1.2439
1.3281
1.4089
1.486
1.5594
1.6287
1.6939
1.7549
1.8114
1.8635
1.9111
1.954
1.9922
2.0257
2.0546
2.0786
2.098
2.1127
2.1228
2.1283
2.1293
2.1258
2.1181
2.1061
2.09
2.0699
2.046
2.0184
1.9871
1.9525
1.9146
1.8735
1.8295
1.7827
1.7332
1.6812
1.6269
1.5703
1.5117
1.4511
1.3888
1.3248
1.2593
1.1924
1.1242
1.0548
0.98437
0.91298
0.84073
0.76771
0.69401
0.61972
0.54491
0.46967
0.39405
0.31814
0.242
0.1657
0.089298
0.012856
-0.063562
-0.1399
-0.21608
-0.29206
-0.36778
-0.44315
-0.51813
-0.59263
-0.6666
-0.73994
-0.8126
-0.88447
-0.95549
-1.0255
-1.0946
-1.1624
-1.229
-1.2943
-1.358
-1.4202
-1.4807
-1.5393
-1.5959
-1.6504
-1.7027
-1.7525
-1.7998
-1.8444
-1.8862
-1.925
-1.9607
-1.993
-2.022
-2.0474
-2.0691
-2.0869
-2.1008
-2.1107
-2.1163
-2.1177
-2.1147
-2.1073
-2.0953
-2.0787
-2.0576
-2.0318
-2.0013
-1.9662
-1.9265
-1.8822
-1.8333
-1.7799
-1.7221
-1.6601
-1.5938
-1.5235
-1.4492
-1.3713
-1.2897
-1.2047
-1.1166
-1.0255
-0.93162
-0.83525
-0.73661
-0.63597
-0.53359
-0.42973
-0.32468
-0.21872
-0.11214
-0.0052131
0.10176
0.20849
0.31468
0.42006
0.52433
0.62722
0.72844
0.82773
0.92483
1.0195
1.1115
1.2005
1.2864
1.3689
1.4479
1.5232
1.5945
1.6618
1.7249
1.7837
1.838
1.8879
1.9331
1.9737
2.0096
2.0407
2.0672
2.0889
2.106
2.1183
2.1261
2.1293
2.1281
2.1225
2.1126
2.0985
2.0804
2.0584
2.0326
2.0032
1.9702
1.9339
1.8945
1.8519
1.8065
1.7583
1.7075
1.6543
1.5989
1.5412
1.4816
1.4202
1.357
1.2922
1.226
1.1584
1.0896
1.0197
0.94879
0.87696
0.80431
0.73094
0.65694
0.58238
0.50734
0.4319
0.35613
0.2801
0.20387
0.12751
0.051078
-0.025359
-0.10174
-0.17801
-0.2541
-0.32996
-0.40551
-0.48069
-0.55544
-0.62969
-0.70335
-0.77636
-0.84864
-0.92009
-0.99064
-1.0602
-1.1286
-1.1959
-1.2618
-1.3264
-1.3893
-1.4507
-1.5102
-1.5678
-1.6234
-1.6768
-1.7279
-1.7765
-1.8225
-1.8657
-1.906
-1.9432
-1.9773
-2.0079
-2.0351
-2.0587
-2.0785
-2.0944

## Aceleration_comp
-3.3275
-2.3534
-1.3532
-0.32904
0.7167
1.7814
2.8621
3.9559
5.0596
6.1698
7.283
8.3956
9.5039
10.6042
11.6925
12.765
13.8178
14.8472
15.8492
16.82
17.7561
18.6538
19.5097
20.3205
21.0829
21.794
22.4511
23.0514
23.5926
24.0726
24.4894
24.8413
25.1269
25.3451
25.4949
25.5756
25.587
25.5289
25.4015
25.2053
24.9409
24.6094
24.212
23.7502
23.2258
22.6409
21.9976
21.2984
20.5462
19.7436
18.8939
18.0003
17.0663
16.0953
15.0911
14.0574
12.9981
11.9172
10.8185
9.7061
8.5838
7.4557
6.3255
5.197
4.0739
2.9597
1.8577
0.77134
-0.29653
-1.343
-2.3656
-3.3617
-4.3294
-5.2667
-6.1719
-7.0436
-7.8808
-8.6824
-9.4478
-10.1765
-10.8684
-11.5234
-12.1417
-12.7237
-13.2698
-13.7809
-14.2577
-14.7011
-15.1121
-15.4919
-15.8416
-16.1623
-16.4554
-16.722
-16.9634
-17.1808
-17.3754
-17.5483
-17.7005
-17.8332
-17.9471
-18.0433
-18.1224
-18.1851
-18.232
-18.2635
-18.2801
-18.2818
-18.269
-18.2415
-18.1994
-18.1423
-18.0701
-17.9822
-17.8782
-17.7573
-17.619
-17.4624
-17.2867
-17.0908
-16.8738
-16.6345
-16.372
-16.085
-15.7723
-15.4329
-15.0655
-14.6691
-14.2425
-13.7847
-13.2948
-12.7719
-12.2152
-11.6241
-10.9982
-10.337
-9.6405
-8.9087
-8.1418
-7.3402
-6.5046
-5.636
-4.7354
-3.8041
-2.8439
-1.8565
-0.84398
0.1913
1.2468
2.3199
3.4076
4.5067
5.6141
6.7262
7.8396
8.9505
10.0553
11.15
12.2309
13.2941
14.3357
15.3518
16.3387
17.2926
18.21
19.0872
19.9209
20.7079
21.4451
22.1295
22.7585
23.3295
23.8404
24.289
24.6735
24.9925
25.2445
25.4286
25.5439
25.59
25.5666
25.4739
25.312
25.0815
24.7834
24.4188
23.989
23.4957
22.9408
22.3264
21.6548
20.9288
20.151
19.3245
18.4524
17.5382
16.5852
15.5971
14.5777
13.5307
12.4601
11.3698
10.2638
9.1459
8.0202
6.8906
5.7608
4.6345
3.5154
2.407
1.3124
0.2349
-0.82262
-1.8575
-2.8671
-3.8493
-4.802
-5.7234
-6.612
-7.4666
-8.2861
-9.0696
-9.8167
-10.5271
-11.2005
-11.8371
-12.4372
-13.0012
-13.5297
-14.0235
-14.4835
-14.9106
-15.3058
-15.6704
-16.0055
-16.3122
-16.5919
-16.8458
-17.0751
-17.2809
-17.4645
-17.6269
-17.7692
-17.8924
-17.9974
-18.0849
-18.1558
-18.2105
-18.2497
-18.2737
-18.2828
-18.2772
-18.2571
-18.2223
-18.1727
-18.1081
-18.0281
-17.9322
-17.8199
-17.6904
-17.5431
-17.377
-17.1913
-16.985
-16.757
-16.5063
-16.2316
-15.9319
-15.606
-15.2528
-14.871
-14.4596
-14.0176
-13.5438
-13.0375
-12.4978
-11.924
-11.3155
-10.672
-9.9932
-9.279
-8.5296
-7.7453
-6.9266
-6.0744
-5.1896
-4.2735
-3.3275